## Worksheet
Backing Ring DIN steel insert/for FRP injection moulded+drilled PN10 Flange connection PP-FRP black
Code: 017
Dimension | Code | Detail | da(OD) mm | d mm | Tol+ | Tol- | d2 mm | Tol+ | Tol- | d3 mm | Tol+ | Tol- | b mm | Tol+ | Tol- | k mm | Tol+ | Tol- | DN mm | K mm | nm [NM] | numb pc | Weight
20 | 14.017.0020.11 | 20 - MOP 16 bar | 20 | 95 | 1.5 | 1.5 | 14 | 0.5 | 0.5 | 34 | 1.5 |  | 12 | 1 | 1 | 65 | 0.5 | 0.5 | 15 | M12 | 15 | 4 | 0.239
25 | 14.017.0025.11 | 25 - MOP 16 bar | 25 | 108 | 1.5 | 1.5 | 14 | 0.5 | 0.5 | 40 | 1.5 |  | 14 | 1 | 1 | 75 | 0.5 | 0.5 | 20 | M12 | 15 | 4 | 0.306
32 | 14.017.0032.11 | 32 - MOP 16 bar | 32 | 115 | 1.5 | 1.5 | 14 | 0.5 | 0.5 | 50,5 | 1.5 |  | 16 | 1 | 1 | 85 | 0.5 | 0.5 | 25 | M12 | 15 | 4 | 0.386
40 | 14.017.0040.11 | 40 - MOP 16 bar | 40 | 140 | 1.5 | 1.5 | 18 | 0.5 | 0.5 | 60 | 1.5 |  | 18 | 1 | 1 | 100 | 0.5 | 0.5 | 32 | M16 | 25 | 4 | 0.592
50 | 14.017.0050.11 | 50 - MOP 16 bar | 50 | 150 | 2.25 | 1.5 | 18 | 0.5 | 0.5 | 68,5 | 1.5 |  | 18 | 1 | 1 | 110 | 0.5 | 0.5 | 40 | M16 | 35 | 4 | 0.67
63 | 14.017.0063.11 | 63 - MOP 16 bar | 63 | 165 | 1.5 | 1.5 | 18 | 0.5 | 0.5 | 82,5 | 1.5 |  | 18 | 1 | 1 | 125 | 0.5 | 0.5 | 50 | M16 | 35 | 4 | 0.75
75 | 14.017.0075.11 | 75 - MOP 16 bar | 75 | 186 | 1.5 | 1.5 | 18 | 0.5 | 0.5 | 95,5 | 1.5 |  | 18 | 1 | 1 | 145 | 0.5 | 0.5 | 65 | M16 | 40 | 4 | 1.1
90 | 14.017.0090.11 | 90 - MOP 16 bar | 90 | 202 | 1.5 | 1.5 | 18 | 0.5 | 0.5 | 111,5 | 1.5 |  | 20 | 1 | 1 | 160 | 0.5 | 0.5 | 80 | M16 | 40 | 8 | 1.179
140 | 14.017.0140.11 | 140 - MOP 16 bar | 140 | 250 | 1.5 | 1.5 | 18 | 0.5 | 0.5 | 160,5 | 1.5 |  | 24 | 1 | 1 | 210 | 0.5 | 0.5 | 125 | M16 | 50 | 8 | 1.93
315 | 14.017.0315.11 | 315 - MOP 16 bar | 315 | 463 | 1.5 | 1.5 | 23 | 0.5 | 0.5 | 344 | 1.5 |  | 34 | 1 | 1 | 400 | 0.5 | 0.5 | 300 | M20 | 110 | 12 | 9.76
355 | 14.017.0355.11 | 355 - MOP 16 bar | 355 | 515 | 1.5 | 1.5 | 22,5 | 0.5 | 0.5 | 388 | 1.5 |  | 42 | 1 | 1 | 460 | 0.5 | 0.5 | 350 | M20 | 160 | 16 | 13.6
400 | 14.017.0400.11 | 400 - MOP 16 bar | 400 | 574 | 1.5 | 1.5 | 26 | 0.5 | 0.5 | 442 | 1.5 |  | 46 | 1 | 1 | 515 | 0.5 | 0.5 | 400 | M24 | 170 | 16 | 16.5
500 | 14.017.0500.11 | 500 - MOP 10 bar | 500 | 678 | 1.5 | 1.5 | 26 | 0.5 | 0.5 | 545 | 1.5 |  | 45 | 1 | 1 | 620 | 0.5 | 0.5 | 500 | M24 | 220 | 20 | 22.4
630 | 14.017.0630.11 | 630 - MOP 10 bar | 630 | 789 | 1.5 | 1.5 | 30 | 0.5 | 0.5 | 650 | 1.5 |  | 50 | 1 | 1 | 725 | 0.5 | 0.5 | 600 | M27 | 220 | 20 | 31.3
04/07/2026 11:19