## Worksheet
Brass-R-female thread for E-Adaptor W/P-TW injection moulded Electro-fusion PE 100-RC black
Code: 180
Dimension | Code | Detail | da(OD) mm | Tol+ | Tol- | s mm | Tol+ | Tol- | L mm | Tol+ | Tol- | L1 mm | Tol+ | Tol- | L2 mm | Tol+ | Tol- | SW mm | G inch | K mm | E mm | Weight
20 X 1/2 | 70.180.0020.11 | 20X1/2" SDR 11 PN16 | 20 | 0.3 |  | 3 | 0.4 |  | 76 | 1.5 | 1.5 | 40 | 1.5 | 1.5 | 15 | 0.75 |  | 32 | 0,5 | 18,63 | 20,96 | 0.127
25 X 3/4 | 70.180.0025.11 | 25X3/4" SDR 11 PN16 | 25 | 0.3 |  | 3 | 0.4 |  | 80 | 1.5 | 1.5 | 43 | 1.5 | 1.5 | 16 | 0.75 |  | 36 | 0,75 | 24,12 | 26,44 | 0.151
32 X 1 | 70.180.0032.11 | 32X1" SDR 11 PN16 | 32 | 0.3 |  | 3 | 0.4 |  | 88 | 1.5 | 1.5 | 46 | 1.5 | 1.5 | 19 | 0.75 |  | 41 | 1 | 30,29 | 33,25 | 0.197
40 X 1 1/4 | 70.180.0040.11 | 40X1 1/4" SDR 17-11 PN16 | 40 | 0.4 |  | 3,7 | 0.5 |  | 98 | 1.5 | 1.5 | 51 | 1.5 | 1.5 | 21 | 0.75 |  | 50 | 1,25 | 38,95 | 41,91 | 0.295
50 X 1 1/2 | 70.180.0050.11 | 50X1 1/2" SDR 17-11 PN16 | 50 | 0.4 |  | 4,6 | 0.6 |  | 110 | 1.5 | 1.5 | 57 | 1.5 | 1.5 | 23 | 0.75 |  | 60 | 1,5 | 44,85 | 47,80 | 0.54
63 X 2 | 70.180.0063.11 | 63X2" SDR 17-11 PN16 | 63 | 0.4 |  | 5,8 | 0.7 |  | 129 | 1.5 | 1.5 | 65 | 1.5 | 1.5 | 27 | 0.75 |  | 70 | 2 | 56,66 | 59,61 | 0.768
01/07/2026 19:14