## Worksheet
E-Coupler bifilar machined Electro-fusion PE 100-RC black
Code: 373
Necessary installation equipment can be found in the Welding Technology section.
Dimension | Code | Detail | da(OD) mm | L mm | Tol+ | Tol- | d1 mm | Tol+ | Tol- | t mm | Weight
560 | 70.373.0560.26 | 560 SDR 41-26 MOP 6bar | 560 | 380 | 2 | 2 | 615 | 2 | 2 | 190 | 17.4
630 | 70.373.0630.26 | 630 SDR 41-26 MOP 6bar | 630 | 420 | 2 | 2 | 690 | 2 | 2 | 210 | 23.5
710 | 70.373.0710.26 | 710 SDR 41-26 MOP 6bar | 710 | 442 | 2 | 2 | 775 | 2 | 2 | 221 | 28.6
800 | 70.373.0800.26 | 800 SDR 41-26 MOP 6bar | 800 | 500 | 2 | 2 | 875 | 2 | 2 | 250 | 41.6
900 | 70.373.0900.26 | 900 SDR 41-26 MOP 6bar | 900 | 510 | 2 | 2 | 980 | 2 | 2 | 255 | 53.5
1000 | 70.373.1000.26 | 1000 SDR 41-26 MOP 6bar | 1.000 | 530 | 2 | 2 | 1.090 | 3 | 3 | 265 | 69.4
1200 | 70.373.1200.26 | 1200 SDR 41-26 MOP 6bar | 1.200 | 540 | 3 | 3 | 1.310 | 3 | 3 | 270 | 101.2
1400 | 70.373.1400.26 | 1400 SDR 33-26 MOP 6bar | 1.400 | 550 | 3 | 3 | 1.525 | 3 | 3 | 275 | 147
1600 | 70.373.1600.26 | 1600 SDR 33-26 MOP 6bar | 1.600 | 570 | 30 |  | 1.740 | 3 | 3 | 285 | 189
560 | 70.373.0560.17 | 560 SDR 33-17 MOP 10bar | 560 | 380 | 2 | 2 | 640 | 2 | 2 | 190 | 26.7
630 | 70.373.0630.17 | 630 SDR 33-17 MOP 10bar | 630 | 410 | 2 | 2 | 715 | 2 | 2 | 205 | 33.5
710 | 70.373.0710.17 | 710 SDR 33-17 MOP 10bar | 710 | 442 | 3 | 3 | 805 | 2 | 2 | 205 | 43
800 | 70.373.0800.17 | 800 SDR 33-17 MOP 10bar | 800 | 500 | 2 | 2 | 915 | 2 | 2 | 250 | 73.4
900 | 70.373.0900.17 | 900 SDR 33-17 MOP 10bar | 900 | 510 | 2 | 2 | 1.025 | 2 | 2 | 255 | 90.5
1000 | 70.373.1000.17 | 1000 SDR 33-17 MOP 10bar | 1.000 | 530 | 2 | 2 | 1.140 | 2 | 2 | 265 | 115
1200 | 70.373.1200.17 | 1200 SDR 33-17 MOP 10bar | 1.200 | 540 | 2 | 2 | 1.365 | 2 | 2 | 270 | 169
1400 | 70.373.1400.17 | 1400 SDR 33-17 MOP 10bar | 1.400 | 550 | 2 | 2 | 1.590 | 2 | 2 | 275 | 235
560 | 70.373.0560.11 | 560 SDR 17-11 MOP 16bar | 560 | 380 | 2 | 2 | 685 | 2 | 2 | 190 | 43.5
630 | 70.373.0630.11 | 630 SDR 17-11 MOP 16bar | 630 | 420 | 3 | 3 | 770 | 2 | 2 | 210 | 61.7
710 | 70.373.0710.11 | 710 SDR 17-11 MOP 16bar | 710 | 442 | 3 | 3 | 871 | 2 | 2 | 221 | 77.5
800 | 70.373.0800.11 | 800 SDR 17-11 MOP 16bar | 800 | 500 | 2 | 2 | 980 | 3 | 3 | 250 | 92.5
900 | 70.373.0900.11 | 900 SDR 17-11 MOP 16bar | 900 | 510 | 2 | 2 | 1.105 | 2 | 2 | 255 | 124
01/07/2026 19:14