## Worksheet
Stub Flange DIN long spigot W/P-TW injection moulded Butt + E-fusion-welding PE 100-RC black
Code: 062
Backing Rings please see Accessories.
Dimension | Code | Detail | da(OD) mm | Tol+ | Tol- | s mm | Tol+ | Tol- | L mm | Tol+ | Tol- | L3 mm | Tol+ | Tol- | d3 mm | Tol+ | Tol- | d4 mm | Tol+ | Tol- | h mm | Tol+ | Tol- | Weight
110 | 70.062.0110.26 | 110X4,2 SDR26 PN6,3 | 110 | 0.7 |  | 4,2 | 0.6 |  | 158 | 1.5 | 1.5 | 113 | 1.5 | 1.5 | 125 |  | 4.5 | 158 |  | 1.5 | 18 | 1.5 |  | 0.562
160 | 70.062.0160.26 | 160X6,2 SDR26 PN6,3 | 160 | 1 |  | 6,2 | 0.8 |  | 198 | 2.25 | 2.25 | 148 | 2.25 | 2.25 | 175 |  | 4.5 | 212 |  | 1.5 | 18 | 1.5 |  | 1.229
200 | 70.062.0200.26 | 200X7,7 SDR26 PN6,3 | 200 | 1.2 |  | 7,7 | 0.9 |  | 207 | 2.25 | 2.25 | 143 | 2.25 | 2.25 | 232 |  | 6 | 268 |  | 1.5 | 24 | 1.5 |  | 2.19
225 | 70.062.0225.26 | 225X8,6 SDR26 PN6,3 | 225 | 1.4 |  | 8,6 | 1 |  | 210 | 2.25 | 2.25 | 154 | 2.25 | 2.25 | 235 |  | 6 | 268 |  | 1.5 | 24 | 1.5 |  | 2.1
250 | 70.062.0250.26 | 250X9,6 SDR26 PN6,3 | 250 | 1.5 |  | 9,6 | 1.1 |  | 204 | 3 | 3 | 132 | 3 | 3 | 285 |  | 6 | 320 |  | 1.5 | 25 | 1.5 |  | 3.4
315 | 70.062.0315.26 | 315X12,1 SDR26 PN6,3 | 315 | 1.9 |  | 12,1 | 1.4 |  | 219 | 3 | 3 | 154 | 3 | 3 | 335 |  | 6 | 370 |  | 1.5 | 25 | 1.5 |  | 4.59
400 | 70.062.0400.26 | 400X15,3 SDR26 PN6,3 | 400 | 2.4 |  | 15,3 | 1.7 |  | 265 | 4.5 | 4.5 | 186 | 3 | 3 | 427 |  | 7.5 | 482 |  | 1.5 | 33 | 1.5 |  | 9
63 | 70.062.0063.17 | 63X3,8 SDR17 PN10 | 63 | 0.4 |  | 3,8 | 0.5 |  | 119 | 1.5 | 1.5 | 78 | 1.5 | 1.5 | 75 |  | 3 | 102 |  | 1.5 | 14 | 1.5 |  | 0.179
75 | 70.062.0075.17 | 75X4,5 SDR17 PN10 | 75 | 0.5 |  | 4,5 | 0.6 |  | 126 | 1.5 | 1.5 | 85,5 | 1.5 | 1.5 | 89 |  | 4.5 | 122 |  | 1.5 | 16 | 1.5 |  | 0.26
90 | 70.062.0090.17 | 90X5,4 SDR17 PN10 | 90 | 0.6 |  | 5,4 | 0.7 |  | 140 | 1.5 | 1.5 | 100 | 1.5 | 1.5 | 105 |  | 4.5 | 138 |  | 1.5 | 17 | 1.5 |  | 0.37
110 | 70.062.0110.17 | 110X6,6 SDR17 PN10 | 110 | 0.7 |  | 6,6 | 0.8 |  | 158 | 1.5 | 1.5 | 113 | 1.5 | 1.5 | 125 |  | 4.5 | 158 |  | 1.5 | 18 | 1.5 |  | 0.578
125 | 70.062.0125.17 | 125X7,4 SDR17 PN10 | 125 | 0.8 |  | 7,4 | 0.9 |  | 167 | 2.25 | 2.25 | 125 | 2.25 | 2.25 | 132 |  | 4.5 | 158 |  | 1.5 | 18 | 1.5 |  | 0.625
140 | 70.062.0140.17 | 140X8,3 SDR17 PN10 | 140 | 0.9 |  | 8,3 | 1 |  | 180 | 2.25 | 2.25 | 127 | 2.25 | 2.25 | 155 |  | 4.5 | 188 |  | 1.5 | 18 | 1.5 |  | 0.9
160 | 70.062.0160.17 | 160X9,5 SDR17 PN10 | 160 | 1 |  | 9,5 | 1.1 |  | 198 | 2.25 | 2.25 | 148 | 2.25 | 2.25 | 175 |  | 4.5 | 212 |  | 1.5 | 18 | 1.5 |  | 1.24
180 | 70.062.0180.17 | 180X10,7 SDR17 PN10 | 180 | 1.1 |  | 10,7 | 1.2 |  | 210 | 2.25 | 2.25 | 148 | 2.25 | 2.25 | 183 |  | 4.5 | 212 |  | 1.5 | 20 | 1.5 |  | 1.392
200 | 70.062.0200.17 | 200X11,9 SDR17 PN10 | 200 | 1.2 |  | 11,9 | 1.3 |  | 207 | 2.25 | 2.25 | 143 | 2.25 | 2.25 | 232 |  | 6 | 268 |  | 1.5 | 24 | 1.5 |  | 2.28
225 | 70.062.0225.17 | 225X13,4 SDR17 PN10 | 225 | 1.4 |  | 13,4 | 1.5 |  | 210 | 2.25 | 2.25 | 154 | 2.25 | 2.25 | 235 |  | 6 | 268 |  | 1.5 | 24 | 1.5 |  | 2.3
250 | 70.062.0250.17 | 250X14,8 SDR17 PN10 | 250 | 1.5 |  | 14,8 | 1.6 |  | 204 | 3 | 3 | 132 | 3 | 3 | 285 |  | 6 | 320 |  | 1.5 | 25 | 1.5 |  | 3.455
280 | 70.062.0280.17 | 280X16,6 SDR17 PN10 | 280 | 1.7 |  | 16,6 | 1.8 |  | 218 | 3 | 3 | 141,5 | 3 | 3 | 288 |  | 6 | 320 |  | 1.5 | 25 | 1.5 |  | 3.72
315 | 70.062.0315.17 | 315X18,7 SDR17 PN10 | 315 | 1.9 |  | 18,7 | 2 |  | 219 | 3 | 3 | 154 | 3 | 3 | 335 |  | 6 | 370 |  | 1.5 | 25 | 1.5 |  | 4.7
355 | 70.062.0355.17 | 355X21,1 SDR17 PN10 | 355 | 2.2 |  | 21,1 | 2.3 |  | 255 | 4.5 | 4.5 | 178 | 3 | 3 | 373 |  | 7.5 | 430 |  | 1.5 | 30 | 1.5 |  | 7.28
400 | 70.062.0400.17 | 400X23,7 SDR17 PN10 | 400 | 2.4 |  | 23,7 | 2.5 |  | 265 | 4.5 | 4.5 | 186 | 3 | 3 | 427 |  | 7.5 | 482 |  | 1.5 | 33 | 1.5 |  | 9.5
20 | 70.062.0020.11 | 20X3,0 SDR11 PN16 | 20 | 0.3 |  | 3 | 0.4 |  | 88 | 3 | 3 | 64 | 1.5 | 1.5 | 27 |  | 3 | 45 |  | 1.5 | 7 | 1.5 |  | 0.025
25 | 70.062.0025.11 | 25X3,0 SDR11 PN16 | 25 | 0.3 |  | 3 | 0.4 |  | 86 | 3 | 3 | 64 | 1.5 | 1.5 | 33 |  | 3 | 58 |  | 1.5 | 9 | 1.5 |  | 0.04
32 | 70.062.0032.11 | 32X3,0 SDR11 PN16 | 32 | 0.3 |  | 3 | 0.4 |  | 89 | 3 | 3 | 61 | 3 |  | 40 |  | 3 | 68 |  | 1.5 | 10 | 1.5 |  | 0.057
40 | 70.062.0040.11 | 40X3,7 SDR11 PN16 | 40 | 0.4 |  | 3,7 | 0.5 |  | 100 | 3 | 3 | 65 | 1.5 | 1.5 | 50 |  | 3 | 78 |  | 1.5 | 11 | 1.5 |  | 0.087
50 | 70.062.0050.11 | 50X4,6 SDR11 PN16 | 50 | 0.4 |  | 4,6 | 0.6 |  | 101 | 3 | 3 | 69 | 1.5 | 1.5 | 61 |  | 3 | 88 |  | 1.5 | 12 | 1.5 |  | 0.126
63 | 70.062.0063.11 | 63X5,8 SDR11 PN16 | 63 | 0.4 |  | 5,8 | 0.7 |  | 122 | 3 | 3 | 78 | 1.5 | 1.5 | 75 |  | 3 | 102 |  | 1.5 | 14 | 1.5 |  | 0.217
75 | 70.062.0075.11 | 75X6,8 SDR11 PN16 | 75 | 0.5 |  | 6,8 | 0.8 |  | 125 | 3 | 3 | 86 | 1.5 | 1.5 | 89 |  | 4.5 | 122 |  | 1.5 | 16 | 1.5 |  | 0.312
90 | 70.062.0090.11 | 90X8,2 SDR11 PN16 | 90 | 0.6 |  | 8,2 | 1 |  | 140 | 3 | 3 | 101 | 1.5 | 1.5 | 105 |  | 4.5 | 138 |  | 1.5 | 17 | 1.5 |  | 0.46
110 | 70.062.0110.11 | 110X10,0 SDR11 PN16 | 110 | 0.7 |  | 10 | 1.1 |  | 159 | 3 | 3 | 115 | 1.5 | 1.5 | 125 |  | 4.5 | 158 |  | 1.5 | 18 | 1.5 |  | 0.71
125 | 70.062.0125.11 | 125X11,4 SDR11 PN16 | 125 | 0.8 |  | 11,4 | 1.3 |  | 169 | 4.5 | 4.5 | 122 | 2.25 | 2.25 | 132 |  | 4.5 | 158 |  | 1.5 | 25 | 1.5 |  | 0.885
140 | 70.062.0140.11 | 140X12,7 SDR11 PN16 | 140 | 0.9 |  | 12,7 | 1.4 |  | 188 | 4.5 | 4.5 | 128,5 | 2.25 | 2.25 | 155 |  | 4.5 | 188 |  | 1.5 | 25 | 1.5 |  | 1.32
160 | 70.062.0160.11 | 160X14,6 SDR11 PN16 | 160 | 1 |  | 14,6 | 1.6 |  | 200 | 4.5 | 4.5 | 144 | 2.25 | 2.25 | 175 |  | 4.5 | 212 |  | 1.5 | 25 | 1.5 |  | 1.77
180 | 70.062.0180.11 | 180X16,4 SDR11 PN16 | 180 | 1.1 |  | 16,4 | 1.8 |  | 209 | 4.5 | 4.5 | 155 | 2.25 | 2.25 | 183 |  | 4.5 | 212 |  | 1.5 | 30 | 1.5 |  | 2.04
200 | 70.062.0200.11 | 200X18,2 SDR11 PN16 | 200 | 1.2 |  | 18,2 | 2 |  | 210 | 4.5 | 4.5 | 140 | 6 | 6 | 232 |  | 6 | 268 |  | 1.5 | 32 | 1.5 |  | 3.22
225 | 70.062.0225.11 | 225X20,5 SDR11 PN16 | 225 | 1.4 |  | 20,5 | 2.2 |  | 210 | 4.5 | 4.5 | 145 | 2.25 | 2.25 | 235 |  | 6 | 268 |  | 1.5 | 32 | 1.5 |  | 3.32
250 | 70.062.0250.11 | 250X22,7 SDR11 PN16 | 250 | 1.5 |  | 22,7 | 2.4 |  | 204 | 6 | 6 | 132 | 3 | 3 | 285 |  | 6 | 320 |  | 1.5 | 35 | 1.5 |  | 4.7
280 | 70.062.0280.11 | 280X25,4 SDR11 PN16 | 280 | 1.7 |  | 25,4 | 2.7 |  | 218 | 6 | 6 | 145 | 3 | 3 | 288 |  | 6 | 320 |  | 1.5 | 35 | 1.5 |  | 5.2
315 | 70.062.0315.11 | 315X28,6 SDR11 PN16 | 315 | 1.9 |  | 28,6 | 3 |  | 238 | 6 | 6 | 154 | 3 | 3 | 335 |  | 6 | 370 |  | 1.5 | 35 | 1.5 |  | 7.58
355 | 70.062.0355.11 | 355X32,2 SDR11 PN16 | 355 | 2.2 |  | 32,2 | 3.4 |  | 257 | 6 | 6 | 176 | 3 | 3 | 373 |  | 7.5 | 430 |  | 1.5 | 40 | 1.5 |  | 10.64
400 | 70.062.0400.11 | 400X36,3 SDR11 PN16 | 400 | 2.4 |  | 36,3 | 3.8 |  | 274 | 6 | 6 | 185 | 3 | 3 | 427 |  | 7.5 | 482 |  | 1.5 | 46 | 1.5 |  | 14.42
01/07/2026 21:22