## Worksheet
End Cap long spigot W/P-TW injection moulded Butt + E-fusion-welding PE 100-RC black
Code: 064
Dimension | Code | Detail | da(OD) mm | Tol+ | Tol- | s mm | Tol+ | Tol- | L mm | Tol+ | Tol- | L3 mm | Tol+ | Tol- | Weight
110 | 70.064.0110.26 | 110X4,2 SDR26 PN6,3 | 110 | 0.7 |  | 4,2 | 0.6 |  | 131 | 1.5 | 1.5 | 101,5 | 1 | 1 | 0.3
160 | 70.064.0160.26 | 160X6,2 SDR26 PN6,3 | 160 | 1 |  | 6,2 | 0.8 |  | 164 | 2.25 | 2.25 | 116 | 1.5 | 1.5 | 0.75
200 | 70.064.0200.26 | 200X7,7 SDR26 PN6,3 | 200 | 1.2 |  | 7,7 | 0.9 |  | 174 | 2.25 | 2.25 | 119 | 1.5 | 1.5 | 1.28
225 | 70.064.0225.26 | 225X8,6 SDR26 PN6,3 | 225 | 1.4 |  | 8,6 | 1 |  | 196 | 2.25 | 2.25 | 123 | 1.5 | 1.5 | 1.79
250 | 70.064.0250.26 | 250X9,6 SDR26 PN6,3 | 250 | 1.5 |  | 9,6 | 1.1 |  | 224 | 3 | 3 | 152 | 2 | 2 | 2.6
315 | 70.064.0315.26 | 315X12,1 SDR26 PN6,3 | 315 | 1.9 |  | 12,1 | 1.4 |  | 262 | 3 | 3 | 167 | 2 | 2 | 4.7
63 | 70.064.0063.17 | 63X3,8 SDR17 PN10 | 63 | 0.4 |  | 3,8 | 0.5 |  | 83 | 1.5 | 1.5 | 66 | 1.5 | 1.5 | 0.063
75 | 70.064.0075.17 | 75X4,5 SDR17 PN10 | 75 | 0.5 |  | 4,5 | 0.6 |  | 88 | 1.5 | 1.5 | 75 | 1.5 | 1.5 | 0.1
90 | 70.064.0090.17 | 90X5,4 SDR17 PN10 | 90 | 0.6 |  | 5,4 | 0.7 |  | 107 | 1.5 | 1.5 | 82 | 1.5 | 1.5 | 0.165
110 | 70.064.0110.17 | 110X6,6 SDR17 PN10 | 110 | 0.7 |  | 6,6 | 0.8 |  | 131 | 1.5 | 1.5 | 101,5 | 1.5 | 1.5 | 0.318
125 | 70.064.0125.17 | 125X7,4 SDR17 PN10 | 125 | 0.8 |  | 7,4 | 0.9 |  | 132 | 2.25 | 2.25 | 100 | 2.25 | 2.25 | 0.406
140 | 70.064.0140.17 | 140X8,3 SDR17 PN10 | 140 | 0.9 |  | 8,3 | 1 |  | 142 | 2.25 | 2.25 | 106 | 2.25 | 2.25 | 0.514
160 | 70.064.0160.17 | 160X9,5 SDR17 PN10 | 160 | 1 |  | 9,5 | 1.1 |  | 164 | 2.25 | 2.25 | 116 | 2.25 | 2.25 | 0.836
180 | 70.064.0180.17 | 180X10,7 SDR17 PN10 | 180 | 1.1 |  | 10,7 | 1.2 |  | 156 | 2.25 | 2.25 | 107 | 2.25 | 2.25 | 1.061
200 | 70.064.0200.17 | 200X11,9 SDR17 PN10 | 200 | 1.2 |  | 11,9 | 1.3 |  | 174 | 2.25 | 2.25 | 119 | 2.25 | 2.25 | 1.323
225 | 70.064.0225.17 | 225X13,4 SDR17 PN10 | 225 | 1.4 |  | 13,4 | 1.5 |  | 196 | 2.25 | 2.25 | 123 | 2.25 | 2.25 | 1.9
250 | 70.064.0250.17 | 250X14,8 SDR17 PN10 | 250 | 1.5 |  | 14,8 | 1.6 |  | 224 | 3 | 3 | 152 | 3 | 3 | 2.65
280 | 70.064.0280.17 | 280X16,6 SDR17 PN10 | 280 | 1.7 |  | 16,6 | 1.8 |  | 246 | 3 | 3 | 162 | 3 | 3 | 3.664
315 | 70.064.0315.17 | 315X18,7 SDR17 PN10 | 315 | 1.9 |  | 18,7 | 2 |  | 262 | 3 | 3 | 167 | 3 | 3 | 4.93
20 | 70.064.0020.11 | 20X3,0 SDR11 PN16 | 20 | 0.3 |  | 3 | 0.4 |  | 46,5 | 3 | 3 | 42 | 1.5 | 1.5 | 0.008
25 | 70.064.0025.11 | 25X3,0 SDR11 PN16 | 25 | 0.3 |  | 3 | 0.4 |  | 48 | 3 | 3 | 42 | 1.5 | 1.5 | 0.011
32 | 70.064.0032.11 | 32X3,0 SDR11 PN16 | 32 | 0.3 |  | 3 | 0.4 |  | 54 | 3 | 3 | 45 | 1.5 | 1.5 | 0.017
40 | 70.064.0040.11 | 40X3,7 SDR11 PN16 | 40 | 0.4 |  | 3,7 | 0.5 |  | 63 | 3 | 3 | 50 | 1.5 | 1.5 | 0.029
50 | 70.064.0050.11 | 50X4,6 SDR11 PN16 | 50 | 0.4 |  | 4,6 | 0.6 |  | 71 | 3 | 3 | 57 | 1.5 | 1.5 | 0.05
63 | 70.064.0063.11 | 63X5,8 SDR11 PN16 | 63 | 0.4 |  | 5,8 | 0.7 |  | 80,5 | 3 | 3 | 64 | 1.5 | 1.5 | 0.094
75 | 70.064.0075.11 | 75X6,8 SDR11 PN16 | 75 | 0.5 |  | 6,8 | 0.8 |  | 91 | 3 | 3 | 75 | 1.5 | 1.5 | 0.14
90 | 70.064.0090.11 | 90X8,2 SDR11 PN16 | 90 | 0.6 |  | 8,2 | 1 |  | 107 | 3 | 3 | 84 | 1.5 | 1.5 | 0.25
110 | 70.064.0110.11 | 110X10,0 SDR11 PN16 | 110 | 0.7 |  | 10 | 1.1 |  | 133 | 3 | 3 | 95 | 1.5 | 1.5 | 0.474
125 | 70.064.0125.11 | 125X11,4 SDR11 PN16 | 125 | 0.8 |  | 11,4 | 1.3 |  | 132 | 4.5 | 4.5 | 100 | 2.25 | 2.25 | 0.59
140 | 70.064.0140.11 | 140X12,7 SDR11 PN16 | 140 | 0.9 |  | 12,7 | 1.4 |  | 144 | 4.5 | 4.5 | 106 | 2.25 | 2.25 | 0.83
160 | 70.064.0160.11 | 160X14,6 SDR11 PN16 | 160 | 1 |  | 14,6 | 1.6 |  | 165 | 4.5 | 4.5 | 120 | 2.25 | 2.25 | 1.177
180 | 70.064.0180.11 | 180X16,4 SDR11 PN16 | 180 | 1.1 |  | 16,4 | 1.8 |  | 160 | 4.5 | 4.5 | 111 | 2.25 | 2.25 | 1.446
200 | 70.064.0200.11 | 200X18,2 SDR11 PN16 | 200 | 1.2 |  | 18,2 | 2 |  | 181,5 | 4.5 | 4.5 | 117 | 2.25 | 2.25 | 2
225 | 70.064.0225.11 | 225X20,5 SDR11 PN16 | 225 | 1.4 |  | 20,5 | 2.2 |  | 202,5 | 4.5 | 4.5 | 130 | 1.5 | 1.5 | 2.83
250 | 70.064.0250.11 | 250X22,7 SDR11 PN16 | 250 | 1.5 |  | 22,7 | 2.4 |  | 223 | 6 | 6 | 160 | 3 | 3 | 3.85
280 | 70.064.0280.11 | 280X25,4 SDR11 PN16 | 280 | 1.7 |  | 25,4 | 2.7 |  | 248 | 6 | 6 | 162 | 3 | 3 | 5.36
315 | 70.064.0315.11 | 315X28,6 SDR11 PN16 | 315 | 1.9 |  | 28,6 | 3 |  | 269 | 6 | 6 | 167 | 3 | 3 | 7.076
63 | 70.064.0063.07 | 63X8,6 SDR7,4 PN25 | 63 | 0.4 |  | 8,6 | 1 |  | 81,5 | 1.5 | 1.5 | 66,5 | 1.5 | 1.5 | 0.126
75 | 70.064.0075.07 | 75X10,3 SDR7,4 PN25 | 75 | 0.5 |  | 10,3 | 1.2 |  | 94 | 1 | 1 | 75 | 1 | 1 | 0.211
90 | 70.064.0090.07 | 90X12,3 SDR7,4 PN25 | 90 | 0.6 |  | 12,3 | 1.4 |  | 100 | 1.5 | 1.5 | 79 | 1.5 | 1.5 | 0.317
110 | 70.064.0110.07 | 110X15,1 SDR7,4 PN25 | 110 | 0.7 |  | 15,1 | 1.7 |  | 118 | 1.5 | 1.5 | 94 | 1 | 1 | 0.557
125 | 70.064.0125.07 | 125X17,1 SDR7,4 PN25 | 125 | 0.8 |  | 17,1 | 1.9 |  | 128,5 | 2.25 | 2.25 | 100,5 | 1.5 | 1.5 | 0.784
160 | 70.064.0160.07 | 160X21,9 SDR7,4 PN25 | 160 | 1 |  | 21,9 | 2.3 |  | 146 | 2.25 | 2.25 | 103,5 | 2.25 | 2.25 | 1.41
200 | 70.064.0200.07 | 200X27,4 SDR7,4 PN25 | 200 | 1.2 |  | 27,4 | 2.9 |  | 180 | 1.5 | 1.5 | 121,5 | 1.5 | 1.5 | 2.6
225 | 70.064.0225.07 | 225X30,8 SDR7,4 PN25 | 225 | 1.4 |  | 30,8 | 3.2 |  | 192 | 2.25 | 2.25 | 125 | 1.5 | 1.5 | 3.64
01/07/2026 21:22