## Worksheet
Ventilation End Cap long spigot W/P-TW injection moulded Butt + E-fusion-welding PE 100-RC black
Code: 064.1
Discontinued product.
Dimension | Code | Detail | da(OD) mm | Tol+ | Tol- | s mm | Tol+ | Tol- | L mm | Tol+ | Tol- | t mm | Tol+ | Tol- | Weight
90 | 70.064.1090.17 | 90X5,4 SDR17 PN10 | 90 | 0.6 |  | 5,4 | 0.7 |  | 190 | 6 |  | 134 | 3 | 3 | 0.389
110 | 70.064.1110.17 | 110X6,6 SDR17 PN10 | 110 | 0.7 |  | 6,6 | 0.8 |  | 214 | 9 |  | 155 | 4.5 | 4.5 | 0.569
125 | 70.064.1125.17 | 125X7,4 SDR17 PN10 | 125 | 0.8 |  | 7,4 | 0.9 |  | 214 | 9 |  | 165 | 4.5 | 4.5 | 0.77
160 | 70.064.1160.17 | 160X9,5 SDR17 PN10 | 160 | 1 |  | 9,5 | 1.1 |  | 238 | 12 |  | 183 | 4.5 | 4.5 | 1.007
180 | 70.064.1180.17 | 180X10,7 SDR17 PN10 | 180 | 1.1 |  | 10,7 | 1.2 |  | 236 | 12 |  | 216 | 6 | 6 | 1.215
200 | 70.064.1200.17 | 200X11,9 SDR17 PN10 | 200 | 1.2 |  | 11,9 | 1.3 |  | 260 | 12 |  | 212 | 6 | 6 | 1.51
225 | 70.064.1225.17 | 225X13,4 SDR17 PN10 | 225 | 1.4 |  | 13,4 | 1.5 |  | 280 | 12 |  | 238 | 6 | 6 | 2.1
63 | 70.064.1063.11 | 63X5,8 SDR11 PN16 | 63 | 0.4 |  | 5,8 | 0.7 |  | 159 | 6 |  | 116 | 3 | 3 | 0.27
90 | 70.064.1090.11 | 90X8,2 SDR11 PN16 | 90 | 0.6 |  | 8,2 | 1 |  | 190 | 6 |  | 134 | 3 | 3 | 0.428
110 | 70.064.1110.11 | 110X10,0 SDR11 PN16 | 110 | 0.7 |  | 10 | 1.1 |  | 211 | 9 |  | 155 | 4.5 | 4.5 | 0.648
125 | 70.064.1125.11 | 125X11,4 SDR11 PN16 | 125 | 0.8 |  | 11,4 | 1.3 |  | 215 | 9 |  | 165 | 4.5 | 4.5 | 0.769
160 | 70.064.1160.11 | 160X14,6 SDR11 PN16 | 160 | 1 |  | 14,6 | 1.6 |  | 245 | 12 |  | 183 | 4.5 | 4.5 | 1.38
180 | 70.064.1180.11 | 180X16,4 SDR11 PN16 | 180 | 1.1 |  | 16,4 | 1.8 |  | 236 | 12 |  | 216 | 6 | 6 | 1.64
200 | 70.064.1200.11 | 200X18,2 SDR11 PN16 | 200 | 1.2 |  | 18,2 | 2 |  | 260 | 12 |  | 212 | 6 | 6 | 2.21
225 | 70.064.1225.11 | 225X20,5 SDR11 PN16 | 225 | 1.4 |  | 20,5 | 2.2 |  | 280 | 12 |  | 238 | 6 | 6 | 3
01/07/2026 21:22