## Worksheet
Reducer concentric long spigot W/P-TW injection moulded Butt + E-fusion-welding PE 100-RC black
Code: 067
Dimension | Code | Detail | da(OD) mm | Tol+ | Tol- | da1(OD1) mm | Tol+ | Tol- | s mm | Tol+ | Tol- | L mm | Tol+ | Tol- | L1 mm | Tol+ | Tol- | L2 mm | Tol+ | Tol- | s1 mm | Tol+ | Tol- | Weight
160/110 | 70.067.1611.26 | 160/110 SDR26 PN6,3 | 160 | 1 |  | 110 | 0.7 |  | 6,2 | 0.8 |  | 222 | 4.5 | 4.5 | 98 | 4.5 |  | 87,5 | 4.5 |  | 4,2 | 0.6 |  | 0.73
200/160 | 70.067.2016.26 | 200/160 SDR26 PN6,3 | 200 | 1.2 |  | 160 | 1 |  | 7,7 | 0.9 |  | 253 | 4.5 | 4.5 | 112 | 4.5 |  | 98,5 | 4.5 |  | 6,2 | 0.8 |  | 1.38
225/160 | 70.067.2216.26 | 225/160 SDR26 PN6,3 | 225 | 1.4 |  | 160 | 1 |  | 8,6 | 1 |  | 258 | 4.5 | 4.5 | 120 | 4.5 |  | 98 | 4.5 |  | 6,2 | 0.8 |  | 1.79
250/160 | 70.067.2516.26 | 250/160 SDR26 PN6,3 | 250 | 1.5 |  | 160 | 1 |  | 9,6 | 1.1 |  | 315 | 4.5 | 4.5 | 152 | 4.5 |  | 112 | 4.5 |  | 6,2 | 0.8 |  | 2.6
250/200 | 70.067.2521.26 | 250/200 SDR26 PN6,3 | 250 | 1.5 |  | 200 | 1.2 |  | 9,6 | 1.1 |  | 310 | 4.5 | 4.5 | 149 | 4.5 |  | 124 | 4.5 |  | 7,7 | 0.9 |  | 2.8
250/225 | 70.067.2522.26 | 250/225 SDR26 PN6,3 | 250 | 1.5 |  | 225 | 1.4 |  | 9,6 | 1.1 |  | 312 | 4.5 | 4.5 | 150 | 4.5 |  | 132 | 4.5 |  | 8,6 | 1 |  | 3
315/200 | 70.067.3120.26 | 315/200 SDR26 PN6,3 | 315 | 1.9 |  | 200 | 1.2 |  | 12,1 | 1.4 |  | 375 | 4.5 | 4.5 | 173 | 4.5 |  | 134 | 4.5 |  | 7,7 | 0.9 |  | 5.5
315/225 | 70.067.3122.26 | 315/225 SDR26 PN6,3 | 315 | 1.9 |  | 225 | 1.4 |  | 12,1 | 1.4 |  | 375 | 4.5 | 4.5 | 168 | 4.5 |  | 132 | 4.5 |  | 8,6 | 1 |  | 4.8
315/250 | 70.067.3125.26 | 315/250 SDR26 PN6,3 | 315 | 1.9 |  | 250 | 1.5 |  | 12,1 | 1.4 |  | 375 | 4.5 | 4.5 | 174 | 4.5 |  | 154 | 4.5 |  | 9,6 | 1.1 |  | 5
75/63 | 70.067.7563.17 | 75/63 SDR17 PN10 | 75 | 0.5 |  | 63 | 0.4 |  | 4,5 | 0.6 |  | 142 | 3 | 3 | 70 | 4.5 |  | 63 | 4.5 |  | 3,8 | 0.5 |  | 0.129
90/63 | 70.067.9063.17 | 90/63 SDR17 PN10 | 90 | 0.6 |  | 63 | 0.4 |  | 5,4 | 0.7 |  | 172 | 3 | 3 | 79 | 4.5 |  | 63 | 4.5 |  | 3,8 | 0.5 |  | 0.199
90/75 | 70.067.9075.17 | 90/75 SDR17 PN10 | 90 | 0.6 |  | 75 | 0.5 |  | 5,4 | 0.7 |  | 160 | 3 | 3 | 73 | 4.5 |  | 74 | 4.5 |  | 4,5 | 0.6 |  | 0.196
110/63 | 70.067.1163.17 | 110/63 SDR17 PN10 | 110 | 0.7 |  | 63 | 0.4 |  | 6,6 | 0.8 |  | 182 | 3 | 3 | 82 | 4.5 |  | 63 | 4.5 |  | 3,8 | 0.5 |  | 0.3
110/90 | 70.067.1190.17 | 110/90 SDR17 PN10 | 110 | 0.7 |  | 90 | 0.6 |  | 6,6 | 0.8 |  | 175 | 3 | 3 | 82 | 4.5 |  | 79 | 4.5 |  | 5,4 | 0.7 |  | 0.33
125/63 | 70.067.1263.17 | 125/63 SDR17 PN10 | 125 | 0.8 |  | 63 | 0.4 |  | 7,4 | 0.9 |  | 187 | 3.75 | 3.75 | 87 | 4.5 |  | 63 | 4.5 |  | 3,8 | 0.5 |  | 0.375
125/90 | 70.067.1290.17 | 125/90 SDR17 PN10 | 125 | 0.8 |  | 90 | 0.6 |  | 7,4 | 0.9 |  | 191,5 | 3.75 | 3.75 | 87 | 4.5 |  | 79 | 4.5 |  | 5,4 | 0.7 |  | 0.438
125/110 | 70.067.1211.17 | 125/110 SDR17 PN10 | 125 | 0.8 |  | 110 | 0.7 |  | 7,4 | 0.9 |  | 193 | 3.75 | 3.75 | 87 | 4.5 |  | 82 | 4.5 |  | 6,6 | 0.8 |  | 0.483
140/125 | 70.067.1412.17 | 140/125 SDR17 PN10 | 140 | 0.9 |  | 125 | 0.8 |  | 8,3 | 1 |  | 211 | 4.5 | 4.5 | 95 | 4.5 |  | 90 | 4.5 |  | 7,4 | 0.9 |  | 0.65
160/90 | 70.067.1690.17 | 160/90 SDR17 PN10 | 160 | 1 |  | 90 | 0.6 |  | 9,5 | 1.1 |  | 215 | 4.5 | 4.5 | 98 | 4.5 |  | 79 | 4.5 |  | 5,4 | 0.7 |  | 0.69
160/110 | 70.067.1611.17 | 160/110 SDR17 PN10 | 160 | 1 |  | 110 | 0.7 |  | 9,5 | 1.1 |  | 222 | 4.5 | 4.5 | 98 | 4.5 |  | 87,5 | 4.5 |  | 6,6 | 0.8 |  | 0.76
160/125 | 70.067.1612.17 | 160/125 SDR17 PN10 | 160 | 1 |  | 125 | 0.8 |  | 9,5 | 1.1 |  | 227 | 4.5 | 4.5 | 98 | 4.5 |  | 89,5 | 4.5 |  | 7,4 | 0.9 |  | 0.84
160/140 | 70.067.1614.17 | 160/140 SDR17 PN10 | 160 | 1 |  | 140 | 0.9 |  | 9,5 | 1.1 |  | 234 | 4.5 | 4.5 | 98 | 4.5 |  | 93,5 | 4.5 |  | 8,3 | 1 |  | 0.945
180/125 | 70.067.1812.17 | 180/125 SDR17 PN10 | 180 | 1.1 |  | 125 | 0.8 |  | 10,7 | 1.2 |  | 245 | 4.5 | 4.5 | 108 | 4.5 |  | 91,5 | 4.5 |  | 7,4 | 0.9 |  | 1.1
180/160 | 70.067.1816.17 | 180/160 SDR17 PN10 | 180 | 1.1 |  | 160 | 1 |  | 10,7 | 1.2 |  | 245 | 4.5 | 4.5 | 109 | 4.5 |  | 101 | 4.5 |  | 9,5 | 1.1 |  | 1.26
200/160 | 70.067.2016.17 | 200/160 SDR17 PN10 | 200 | 1.2 |  | 160 | 1 |  | 11,9 | 1.3 |  | 253 | 4.5 | 4.5 | 112 | 4.5 |  | 98,5 | 4.5 |  | 9,5 | 1.1 |  | 1.54
225/160 | 70.067.2216.17 | 225/160 SDR17 PN10 | 225 | 1.4 |  | 160 | 1 |  | 13,4 | 1.5 |  | 258 | 4.5 | 4.5 | 120 | 4.5 |  | 98 | 4.5 |  | 9,5 | 1.1 |  | 1.839
250/160 | 70.067.2516.17 | 250/160 SDR17 PN10 | 250 | 1.5 |  | 160 | 1 |  | 14,8 | 1.6 |  | 315 | 4.5 | 4.5 | 152 | 7.5 | 7.5 | 105 | 4.5 |  | 9,5 | 1.1 |  | 2.762
250/200 | 70.067.2521.17 | 250/200 SDR17 PN10 | 250 | 1.5 |  | 200 | 1.2 |  | 14,8 | 1.6 |  | 310 | 4.5 | 4.5 | 149 | 4.5 |  | 124 | 4.5 |  | 11,9 | 1.3 |  | 3.06
250/225 | 70.067.2522.17 | 250/225 SDR17 PN10 | 250 | 1.5 |  | 225 | 1.4 |  | 14,8 | 1.6 |  | 312 | 4.5 | 4.5 | 150 | 4.5 |  | 132 | 4.5 |  | 13,4 | 1.5 |  | 3.36
280/250 | 70.067.2825.17 | 280/250 SDR17 PN10 | 280 | 1.7 |  | 250 | 1.5 |  | 16,6 | 1.8 |  | 355 | 4.5 | 4.5 | 160 | 4.5 |  | 156 | 4.5 |  | 14,8 | 1.6 |  | 4.52
315/200 | 70.067.3120.17 | 315/200 SDR17 PN10 | 315 | 1.9 |  | 200 | 1.2 |  | 18,7 | 2 |  | 375 | 4.5 | 4.5 | 173 | 4.5 |  | 134 | 4.5 |  | 11,9 | 1.3 |  | 5.4
315/225 | 70.067.3122.17 | 315/225 SDR17 PN10 | 315 | 1.9 |  | 225 | 1.4 |  | 18,7 | 2 |  | 375 | 4.5 | 4.5 | 168 | 4.5 |  | 132 | 4.5 |  | 13,4 | 1.5 |  | 5.53
315/250 | 70.067.3125.17 | 315/250 SDR17 PN10 | 315 | 1.9 |  | 250 | 1.5 |  | 18,7 | 2 |  | 375 | 4.5 | 4.5 | 163 | 7.5 | 7.5 | 147 | 7.5 | 7.5 | 14,8 | 1.6 |  | 5.76
25/20 | 70.067.2520.11 | 25/20 SDR11 PN16 | 25 | 0.3 |  | 20 | 0.3 |  | 3 | 0.4 |  | 87 | 3 | 3 | 41 | 4.5 |  | 41 | 4.5 |  | 3 | 0.4 |  | 0.016
32/20 | 70.067.3220.11 | 32/20 SDR11 PN16 | 32 | 0.3 |  | 20 | 0.3 |  | 3 | 0.4 |  | 95 | 3 | 3 | 44 | 4.5 |  | 39 | 4.5 |  | 3 | 0.4 |  | 0.022
32/25 | 70.067.3225.11 | 32/25 SDR11 PN16 | 32 | 0.3 |  | 25 | 0.3 |  | 3 | 0.4 |  | 95 | 3 | 3 | 44 | 4.5 |  | 41 | 4.5 |  | 3 | 0.4 |  | 0.024
40/20 | 70.067.4020.11 | 40/20 SDR11 PN16 | 40 | 0.4 |  | 20 | 0.3 |  | 3,7 | 0.5 |  | 102 | 3 | 3 | 49 | 4.5 |  | 41 | 4.5 |  | 3 | 0.4 |  | 0.032
40/25 | 70.067.4025.11 | 40/25 SDR11 PN16 | 40 | 0.4 |  | 25 | 0.3 |  | 3,7 | 0.5 |  | 102 | 3 | 3 | 49 | 4.5 |  | 41 | 4.5 |  | 3 | 0.4 |  | 0.033
40/32 | 70.067.4032.11 | 40/32 SDR11 PN16 | 40 | 0.4 |  | 32 | 0.3 |  | 3,7 | 0.5 |  | 101 | 3 | 3 | 49 | 4.5 | 4.5 | 44 | 4.5 | 4.5 | 3 | 0.4 |  | 0.04
50/25 | 70.067.5025.11 | 50/25 SDR11 PN16 | 50 | 0.4 |  | 25 | 0.3 |  | 4,6 | 0.6 |  | 118 | 3 | 3 | 57 | 4.5 |  | 43 | 4.5 |  | 3 | 0.4 |  | 0.054
50/32 | 70.067.5032.11 | 50/32 SDR11 PN16 | 50 | 0.4 |  | 32 | 0.3 |  | 4,6 | 0.6 |  | 118 | 3 | 3 | 58 | 4.5 |  | 45 | 4.5 |  | 3 | 0.4 |  | 0.06
50/40 | 70.067.5040.11 | 50/40 SDR11 PN16 | 50 | 0.4 |  | 40 | 0.4 |  | 4,6 | 0.6 |  | 123 | 3 | 3 | 56 | 4.5 |  | 49 | 4.5 |  | 3,7 | 0.5 |  | 0.071
63/32 | 70.067.6332.11 | 63/32 SDR11 PN16 | 63 | 0.4 |  | 32 | 0.3 |  | 5,8 | 0.7 |  | 135 | 3 | 3 | 61 | 4.5 |  | 48 | 4.5 |  | 3 | 0.4 |  | 0.095
63/40 | 70.067.6340.11 | 63/40 SDR11 PN16 | 63 | 0.4 |  | 40 | 0.4 |  | 5,8 | 0.7 |  | 126 | 3 | 3 | 57 | 4.5 |  | 49 | 4.5 |  | 3,7 | 0.5 |  | 0.1
63/50 | 70.067.6350.11 | 63/50 SDR11 PN16 | 63 | 0.4 |  | 50 | 0.4 |  | 5,8 | 0.7 |  | 148 | 4.5 | 4.5 | 64,5 | 2.25 | 2.25 | 58 | 4.5 |  | 4,6 | 0.6 |  | 0.134
75/50 | 70.067.7550.11 | 75/50 SDR11 PN16 | 75 | 0.5 |  | 50 | 0.4 |  | 6,8 | 0.8 |  | 148 | 3 | 3 | 70 | 4.5 |  | 57 | 4.5 |  | 4,6 | 0.6 |  | 0.168
75/63 | 70.067.7563.11 | 75/63 SDR11 PN16 | 75 | 0.5 |  | 63 | 0.4 |  | 6,8 | 0.8 |  | 145 | 3 | 3 | 70 | 4.5 |  | 63 | 4.5 |  | 5,8 | 0.7 |  | 0.193
90/63 | 70.067.9063.11 | 90/63 SDR11 PN16 | 90 | 0.6 |  | 63 | 0.4 |  | 8,2 | 1 |  | 172 | 3 | 3 | 79 | 4.5 |  | 63 | 4.5 |  | 5,8 | 0.7 |  | 0.286
90/75 | 70.067.9075.11 | 90/75 SDR11 PN16 | 90 | 0.6 |  | 75 | 0.5 |  | 8,2 | 1 |  | 158 | 3 | 3 | 79 | 4.5 |  | 70 | 4.5 |  | 6,8 | 0.8 |  | 0.293
110/40 | 70.067.1140.11 | 110/40 SDR11 PN16 | 110 | 0.7 |  | 40 | 0.4 |  | 10 | 1.1 |  | 176 | 3 | 3 | 77 | 4.5 |  | 50 | 4.5 |  | 3,7 | 0.5 |  | 0.362
110/63 | 70.067.1163.11 | 110/63 SDR11 PN16 | 110 | 0.7 |  | 63 | 0.4 |  | 10 | 1.1 |  | 178 | 3 | 3 | 82 | 4.5 |  | 61 | 4.5 |  | 5,8 | 0.7 |  | 0.42
110/90 | 70.067.1190.11 | 110/90 SDR11 PN16 | 110 | 0.7 |  | 90 | 0.6 |  | 10 | 1.1 |  | 177 | 3 | 3 | 82 | 4.5 |  | 79 | 4.5 |  | 8,2 | 1 |  | 0.499
125/63 | 70.067.1263.11 | 125/63 SDR11 PN16 | 125 | 0.8 |  | 63 | 0.4 |  | 11,4 | 1.3 |  | 195 | 3.75 | 3.75 | 87 | 4.5 |  | 63 | 4.5 |  | 5,8 | 0.7 |  | 0.56
125/90 | 70.067.1290.11 | 125/90 SDR11 PN16 | 125 | 0.8 |  | 90 | 0.6 |  | 11,4 | 1.3 |  | 200 | 3.75 | 3.75 | 87,5 | 4.5 |  | 79 | 4.5 |  | 8,2 | 1 |  | 0.635
125/110 | 70.067.1211.11 | 125/110 SDR11 PN16 | 125 | 0.8 |  | 110 | 0.7 |  | 11,4 | 1.3 |  | 200 | 6 | 6 | 87,5 | 4.5 |  | 82 | 4.5 |  | 10 | 1.1 |  | 0.71
140/125 | 70.067.1412.11 | 140/125 SDR11 PN16 | 140 | 0.9 |  | 125 | 0.8 |  | 12,7 | 1.4 |  | 211 | 4.5 | 4.5 | 94,5 | 4.5 |  | 88,5 | 4.5 |  | 11,4 | 1.3 |  | 0.971
160/90 | 70.067.1690.11 | 160/90 SDR11 PN16 | 160 | 1 |  | 90 | 0.6 |  | 14,6 | 1.6 |  | 217 | 4.5 | 4.5 | 100,5 | 4.5 |  | 79 | 4.5 |  | 8,2 | 1 |  | 1.01
160/110 | 70.067.1611.11 | 160/110 SDR11 PN16 | 160 | 1 |  | 110 | 0.7 |  | 14,6 | 1.6 |  | 222 | 4.5 | 4.5 | 98 | 4.5 |  | 88 | 4.5 |  | 10 | 1.1 |  | 1.14
160/125 | 70.067.1612.11 | 160/125 SDR11 PN16 | 160 | 1 |  | 125 | 0.8 |  | 14,6 | 1.6 |  | 231 | 4.5 | 4.5 | 98 | 4.5 |  | 89,5 | 4.5 |  | 11,4 | 1.3 |  | 1.27
160/140 | 70.067.1614.11 | 160/140 SDR11 PN16 | 160 | 1 |  | 140 | 0.9 |  | 14,6 | 1.6 |  | 229 | 4.5 | 4.5 | 98 | 4.5 |  | 92 | 4.5 |  | 12,7 | 1.4 |  | 1.36
180/125 | 70.067.1812.11 | 180/125 SDR11 PN16 | 180 | 1.1 |  | 125 | 0.8 |  | 16,4 | 1.8 |  | 245 | 4.5 | 4.5 | 110 | 4.5 |  | 94,5 | 4.5 |  | 11,4 | 1.3 |  | 1.61
180/160 | 70.067.1816.11 | 180/160 SDR11 PN16 | 180 | 1.1 |  | 160 | 1 |  | 16,4 | 1.8 |  | 245 | 4.5 | 4.5 | 105 | 4.5 |  | 104 | 4.5 |  | 14,6 | 1.6 |  | 1.86
200/160 | 70.067.2016.11 | 200/160 SDR11 PN16 | 200 | 1.2 |  | 160 | 1 |  | 18,2 | 2 |  | 252 | 4.5 | 4.5 | 112 | 4.5 |  | 98,5 | 4.5 |  | 14,6 | 1.6 |  | 2.25
225/160 | 70.067.2216.11 | 225/160 SDR11 PN16 | 225 | 1.4 |  | 160 | 1 |  | 20,5 | 2.2 |  | 262 | 4.5 | 4.5 | 120 | 4.5 |  | 101 | 4.5 |  | 14,6 | 1.6 |  | 2.76
250/160 | 70.067.2516.11 | 250/160 SDR11 PN16 | 250 | 1.5 |  | 160 | 1 |  | 22,7 | 2.4 |  | 314 | 4.5 | 4.5 | 145 | 4.5 |  | 105,5 | 4.5 |  | 14,6 | 1.6 |  | 3.98
250/200 | 70.067.2521.11 | 250/200 SDR11 PN16 | 250 | 1.5 |  | 200 | 1.2 |  | 22,7 | 2.4 |  | 314 | 4.5 | 4.5 | 153,5 | 4.5 |  | 123,5 | 4.5 |  | 18,2 | 2 |  | 4.44
250/225 | 70.067.2522.11 | 250/225 SDR11 PN16 | 250 | 1.5 |  | 225 | 1.4 |  | 22,7 | 2.4 |  | 315 | 4.5 | 4.5 | 146 | 4.5 |  | 124 | 4.5 |  | 20,5 | 2.2 |  | 4.74
280/250 | 70.067.2825.11 | 280/250 SDR11 PN16 | 280 | 1.7 |  | 250 | 1.5 |  | 25,4 | 2.7 |  | 355 | 4.5 | 4.5 | 161 | 4.5 |  | 158 | 4.5 |  | 22,7 | 2.4 |  | 6.64
315/200 | 70.067.3120.11 | 315/200 SDR11 PN16 | 315 | 1.9 |  | 200 | 1.2 |  | 28,6 | 3 |  | 375 | 4.5 | 4.5 | 177,5 | 4.5 |  | 131,5 | 4.5 |  | 18,2 | 2 |  | 7.64
315/225 | 70.067.3122.11 | 315/225 SDR11 PN16 | 315 | 1.9 |  | 225 | 1.4 |  | 28,6 | 3 |  | 375 | 4.5 | 4.5 | 170,5 | 4.5 |  | 131,5 | 4.5 |  | 20,5 | 2.2 |  | 7.84
315/250 | 70.067.3125.11 | 315/250 SDR11 PN16 | 315 | 1.9 |  | 250 | 1.5 |  | 28,6 | 3 |  | 375 | 4.5 | 4.5 | 174 | 4.5 |  | 156 | 4.5 |  | 22,7 | 2.4 |  | 8.32
110/63 | 70.067.1163.07 | 110/63 SDR7,4 PN25 | 110 | 0.7 |  | 63 | 0.4 |  | 15,1 | 1.7 |  | 178 | 3 | 3 | 80 | 4.5 |  | 59 | 4.5 |  | 8,6 | 1 |  | 0.599
110/90 | 70.067.1190.07 | 110/90 SDR7,4 PN25 | 110 | 0.7 |  | 90 | 0.6 |  | 15,1 | 1.7 |  | 178 | 3 | 3 | 80 | 4.5 |  | 75 | 4.5 |  | 12,3 | 1.4 |  | 0.685
125/63 | 70.067.1263.07 | 125/63 SDR7,4 PN25 | 125 | 0.8 |  | 63 | 0.4 |  | 17,1 | 1.9 |  | 190 | 3.75 | 3.75 | 85 | 4.5 |  | 62 | 4.5 |  | 8,6 | 1 |  | 0.749
125/90 | 70.067.1290.07 | 125/90 SDR7,4 PN25 | 125 | 0.8 |  | 90 | 0.6 |  | 17,1 | 1.9 |  | 189 | 2.5 | 2.5 | 85,5 | 4.5 |  | 76 | 4.5 |  | 12,3 | 1.4 |  | 0.833
125/110 | 70.067.1211.07 | 125/110 SDR7,4 PN25 | 125 | 0.8 |  | 110 | 0.7 |  | 17,1 | 1.9 |  | 197,5 | 2.5 | 2.5 | 84 | 4.5 |  | 80 | 4.5 |  | 15,1 | 1.7 |  | 1.04
160/90 | 70.067.1690.07 | 160/90 SDR7,4 PN25 | 160 | 1.5 |  | 90 | 0.9 |  | 21,9 | 2.3 |  | 216 | 4.5 | 4.5 | 89 | 4.5 |  | 77 | 4.5 |  | 12,3 | 1.4 |  | 1.475
160/110 | 70.067.1611.07 | 160/110 SDR7,4 PN25 | 160 | 1 |  | 110 | 0.7 |  | 21,9 | 2.3 |  | 223 | 3 | 3 | 89 | 3 |  | 86 | 3 |  | 15,1 | 1.7 |  | 1.564
160/125 | 70.067.1612.07 | 160/125 SDR7,4 PN25 | 160 | 1 |  | 125 | 0.8 |  | 21,9 | 2.3 |  | 228 | 4.5 | 4.5 | 93 | 4.5 |  | 90 | 4.5 |  | 17,1 | 1.9 |  | 1.79
200/160 | 70.067.2016.07 | 200/160 SDR7,4 PN25 | 200 | 1.2 |  | 160 | 1 |  | 27,4 | 2.9 |  | 249 | 4.5 | 4.5 | 96 | 4.5 |  | 106 | 4.5 |  | 21,9 | 2.3 |  | 2.98
225/160 | 70.067.2216.07 | 225/160 SDR7,4 PN25 | 225 | 1.4 |  | 160 | 1 |  | 30,8 | 3.2 |  | 268 | 3 | 3 | 120 | 4.5 |  | 104 | 4.5 |  | 21,9 | 2.3 |  | 3.88
250/160 | 70.067.2516.07 | 250/160 SDR7,4 PN25 | 250 | 1.5 |  | 160 | 1 |  | 34,2 | 3.6 |  | 314 | 4.5 | 4.5 | 152,5 | 4.5 |  | 112 | 4.5 |  | 21,9 | 2.3 |  | 5.4
250/225 | 70.067.2522.07 | 250/225 SDR7,4 PN25 | 250 | 1.5 |  | 225 | 1.4 |  | 34,2 | 3.6 |  | 312 | 3 | 3 | 152,5 | 4.5 |  | 130,5 | 4.5 |  | 30,8 | 3.2 |  | 6.6
01/07/2026 21:22