## Worksheet
Stub Flange DIN long spigot W/P-TW injection moulded Butt + E-fusion-welding PE 100-RC black
Code: 062
Backing Rings please see Accessories.
Dimension | Code | Detail | da(OD) mm | Tol+ | Tol- | s mm | Tol+ | Tol- | L mm | Tol+ | Tol- | L3 mm | Tol+ | Tol- | d3 mm | Tol+ | Tol- | d4 mm | Tol+ | Tol- | h mm | Tol+ | Tol- | Weight
63 | 70.062.0063.11 | 63X5,8 SDR11 PN16 | 63 | 0.4 |  | 5,8 | 0.7 |  | 122 | 3 | 3 | 78 | 1.5 | 1.5 | 75 |  | 3 | 102 |  | 1.5 | 14 | 1.5 |  | 0.217
75 | 70.062.0075.11 | 75X6,8 SDR11 PN16 | 75 | 0.5 |  | 6,8 | 0.8 |  | 125 | 3 | 3 | 86 | 1.5 | 1.5 | 89 |  | 4.5 | 122 |  | 1.5 | 16 | 1.5 |  | 0.312
90 | 70.062.0090.11 | 90X8,2 SDR11 PN16 | 90 | 0.6 |  | 8,2 | 1 |  | 140 | 3 | 3 | 101 | 1.5 | 1.5 | 105 |  | 4.5 | 138 |  | 1.5 | 17 | 1.5 |  | 0.46
110 | 70.062.0110.11 | 110X10,0 SDR11 PN16 | 110 | 0.7 |  | 10 | 1.1 |  | 159 | 3 | 3 | 115 | 1.5 | 1.5 | 125 |  | 4.5 | 158 |  | 1.5 | 18 | 1.5 |  | 0.71
125 | 70.062.0125.11 | 125X11,4 SDR11 PN16 | 125 | 0.8 |  | 11,4 | 1.3 |  | 169 | 4.5 | 4.5 | 122 | 2.25 | 2.25 | 132 |  | 4.5 | 158 |  | 1.5 | 25 | 1.5 |  | 0.885
140 | 70.062.0140.11 | 140X12,7 SDR11 PN16 | 140 | 0.9 |  | 12,7 | 1.4 |  | 188 | 4.5 | 4.5 | 128,5 | 2.25 | 2.25 | 155 |  | 4.5 | 188 |  | 1.5 | 25 | 1.5 |  | 1.32
160 | 70.062.0160.11 | 160X14,6 SDR11 PN16 | 160 | 1 |  | 14,6 | 1.6 |  | 200 | 4.5 | 4.5 | 144 | 2.25 | 2.25 | 175 |  | 4.5 | 212 |  | 1.5 | 25 | 1.5 |  | 1.77
180 | 70.062.0180.11 | 180X16,4 SDR11 PN16 | 180 | 1.1 |  | 16,4 | 1.8 |  | 209 | 4.5 | 4.5 | 155 | 2.25 | 2.25 | 183 |  | 4.5 | 212 |  | 1.5 | 30 | 1.5 |  | 2.04
200 | 70.062.0200.11 | 200X18,2 SDR11 PN16 | 200 | 1.2 |  | 18,2 | 2 |  | 210 | 4.5 | 4.5 | 140 | 6 | 6 | 232 |  | 6 | 268 |  | 1.5 | 32 | 1.5 |  | 3.22
225 | 70.062.0225.11 | 225X20,5 SDR11 PN16 | 225 | 1.4 |  | 20,5 | 2.2 |  | 210 | 4.5 | 4.5 | 145 | 2.25 | 2.25 | 235 |  | 6 | 268 |  | 1.5 | 32 | 1.5 |  | 3.32
250 | 70.062.0250.11 | 250X22,7 SDR11 PN16 | 250 | 1.5 |  | 22,7 | 2.4 |  | 204 | 6 | 6 | 132 | 3 | 3 | 285 |  | 6 | 320 |  | 1.5 | 35 | 1.5 |  | 4.7
280 | 70.062.0280.11 | 280X25,4 SDR11 PN16 | 280 | 1.7 |  | 25,4 | 2.7 |  | 218 | 6 | 6 | 145 | 3 | 3 | 288 |  | 6 | 320 |  | 1.5 | 35 | 1.5 |  | 5.2
315 | 70.062.0315.11 | 315X28,6 SDR11 PN16 | 315 | 1.9 |  | 28,6 | 3 |  | 238 | 6 | 6 | 154 | 3 | 3 | 335 |  | 6 | 370 |  | 1.5 | 35 | 1.5 |  | 7.58
355 | 70.062.0355.11 | 355X32,2 SDR11 PN16 | 355 | 2.2 |  | 32,2 | 3.4 |  | 257 | 6 | 6 | 176 | 3 | 3 | 373 |  | 7.5 | 430 |  | 1.5 | 40 | 1.5 |  | 10.64
400 | 70.062.0400.11 | 400X36,3 SDR11 PN16 | 400 | 2.4 |  | 36,3 | 3.8 |  | 274 | 6 | 6 | 185 | 3 | 3 | 427 |  | 7.5 | 482 |  | 1.5 | 46 | 1.5 |  | 14.42
02/07/2026 09:28