## Worksheet
End Cap long spigot W/P-TW injection moulded Butt + E-fusion-welding PE 100-RC black
Code: 064
Dimension | Code | Detail | da(OD) mm | Tol+ | Tol- | s mm | Tol+ | Tol- | L mm | Tol+ | Tol- | L3 mm | Tol+ | Tol- | Weight
63 | 70.064.0063.11 | 63X5,8 SDR11 PN16 | 63 | 0.4 |  | 5,8 | 0.7 |  | 80,5 | 3 | 3 | 64 | 1.5 | 1.5 | 0.094
75 | 70.064.0075.11 | 75X6,8 SDR11 PN16 | 75 | 0.5 |  | 6,8 | 0.8 |  | 91 | 3 | 3 | 75 | 1.5 | 1.5 | 0.14
90 | 70.064.0090.11 | 90X8,2 SDR11 PN16 | 90 | 0.6 |  | 8,2 | 1 |  | 107 | 3 | 3 | 84 | 1.5 | 1.5 | 0.25
110 | 70.064.0110.11 | 110X10,0 SDR11 PN16 | 110 | 0.7 |  | 10 | 1.1 |  | 133 | 3 | 3 | 95 | 1.5 | 1.5 | 0.474
125 | 70.064.0125.11 | 125X11,4 SDR11 PN16 | 125 | 0.8 |  | 11,4 | 1.3 |  | 132 | 4.5 | 4.5 | 100 | 2.25 | 2.25 | 0.59
140 | 70.064.0140.11 | 140X12,7 SDR11 PN16 | 140 | 0.9 |  | 12,7 | 1.4 |  | 144 | 4.5 | 4.5 | 106 | 2.25 | 2.25 | 0.83
160 | 70.064.0160.11 | 160X14,6 SDR11 PN16 | 160 | 1 |  | 14,6 | 1.6 |  | 165 | 4.5 | 4.5 | 120 | 2.25 | 2.25 | 1.177
180 | 70.064.0180.11 | 180X16,4 SDR11 PN16 | 180 | 1.1 |  | 16,4 | 1.8 |  | 160 | 4.5 | 4.5 | 111 | 2.25 | 2.25 | 1.446
200 | 70.064.0200.11 | 200X18,2 SDR11 PN16 | 200 | 1.2 |  | 18,2 | 2 |  | 181,5 | 4.5 | 4.5 | 117 | 2.25 | 2.25 | 2
225 | 70.064.0225.11 | 225X20,5 SDR11 PN16 | 225 | 1.4 |  | 20,5 | 2.2 |  | 202,5 | 4.5 | 4.5 | 130 | 1.5 | 1.5 | 2.83
250 | 70.064.0250.11 | 250X22,7 SDR11 PN16 | 250 | 1.5 |  | 22,7 | 2.4 |  | 223 | 6 | 6 | 160 | 3 | 3 | 3.85
280 | 70.064.0280.11 | 280X25,4 SDR11 PN16 | 280 | 1.7 |  | 25,4 | 2.7 |  | 248 | 6 | 6 | 162 | 3 | 3 | 5.36
315 | 70.064.0315.11 | 315X28,6 SDR11 PN16 | 315 | 1.9 |  | 28,6 | 3 |  | 269 | 6 | 6 | 167 | 3 | 3 | 7.076
02/07/2026 09:28