## Worksheet
Reducer concentric short spigot injection moulded Butt-welding PE 100-RC black
Code: 009
Dimension | Code | Detail | da(OD) mm | Tol+ | Tol- | da1(OD1) mm | Tol+ | Tol- | s mm | Tol+ | Tol- | L mm | Tol+ | Tol- | L1 mm | Tol+ | Tol- | L2 mm | Tol+ | Tol- | s1 mm | Tol+ | Tol- | Weight
75/63 | 70.009.7563.11 | 75/63 SDR11 ISO S-5 | 75 | 0.7 |  | 63 | 0.6 |  | 6,8 | 0.8 |  | 59 | 3 | 3 | 19 | 6 | 6 | 18 | 4.5 | 4.5 | 5,8 | 0.7 |  | 0.077
90/63 | 70.009.9063.11 | 90/63 SDR11 ISO S-5 | 90 | 0.9 |  | 63 | 0.6 |  | 8,2 | 1 |  | 68 | 3 | 3 | 22 | 6 | 6 | 18 | 4.5 | 4.5 | 5,8 | 0.7 |  | 0.113
90/75 | 70.009.9075.11 | 90/75 SDR11 ISO S-5 | 90 | 0.9 |  | 75 | 0.7 |  | 8,2 | 1 |  | 68 | 3 | 3 | 22 | 6 | 6 | 19 | 6 | 6 | 6,8 | 0.8 |  | 0.128
110/50 | 70.009.1150.11 | 110/50 SDR11 ISO S-5 | 110 | 1 |  | 50 | 0.5 |  | 10 | 1.1 |  | 90 | 2 | 2 | 28 | 6 | 6 | 14 | 4.5 | 4.5 | 4,6 | 0.6 |  | 0.2
110/63 | 70.009.1163.11 | 110/63 SDR11 ISO S-5 | 110 | 1 |  | 63 | 0.6 |  | 10 | 1.1 |  | 88 | 3 | 3 | 28 | 6 | 6 | 18 | 4.5 | 4.5 | 5,8 | 0.7 |  | 0.2
110/75 | 70.009.1175.11 | 110/75 SDR11 ISO S-5 | 110 | 1 |  | 75 | 0.7 |  | 10 | 1.1 |  | 85 | 2 | 2 | 28 | 6 | 6 | 19 | 6 | 6 | 6,8 | 0.8 |  | 0.215
110/90 | 70.009.1190.11 | 110/90 SDR11 ISO S-5 | 110 | 1 |  | 90 | 0.9 |  | 10 | 1.1 |  | 85 | 3 | 3 | 28 | 6 | 6 | 22 | 6 | 6 | 8,2 | 1 |  | 0.23
125/63 | 70.009.1263.11 | 125/63 SDR11 ISO S-5 | 125 | 1.2 |  | 63 | 0.6 |  | 11,4 | 1.3 |  | 100 | 3 | 3 | 32 | 6 | 6 | 18 | 4.5 | 4.5 | 5,8 | 0.7 |  | 0.293
125/75 | 70.009.1275.11 | 125/75 SDR11 ISO S-5 | 125 | 1.2 |  | 75 | 0.7 |  | 11,4 | 1.3 |  | 100 | 2 | 2 | 32 | 6 | 6 | 19 | 6 | 6 | 6,8 | 0.8 |  | 0.32
125/90 | 70.009.1290.11 | 125/90 SDR11 ISO S-5 | 125 | 1.2 |  | 90 | 0.9 |  | 11,4 | 1.3 |  | 89 | 3 | 3 | 32 | 6 | 6 | 22 | 6 | 6 | 8,2 | 1 |  | 0.304
125/110 | 70.009.1211.11 | 125/110 SDR11 ISO S-5 | 125 | 1.2 |  | 110 | 1 |  | 11,4 | 1.3 |  | 89 | 3 | 3 | 32 | 6 | 6 | 28 | 6 | 6 | 10 | 1.1 |  | 0.329
140/75 | 70.009.1475.11 | 140/75 SDR11 ISO S-5 | 140 | 1.3 |  | 75 | 0.7 |  | 12,7 | 1.4 |  | 110 | 2 | 2 | 35 | 6 | 6 | 19 | 6 | 6 | 6,8 | 0.8 |  | 0.4
140/90 | 70.009.1490.11 | 140/90 SDR11 ISO S-5 | 140 | 1.3 |  | 90 | 0.9 |  | 12,7 | 1.4 |  | 110 | 2 | 2 | 35 | 6 | 6 | 22 | 6 | 6 | 8,2 | 1 |  | 0.44
140/110 | 70.009.1411.11 | 140/110 SDR11 ISO S-5 | 140 | 1.3 |  | 110 | 1 |  | 12,7 | 1.4 |  | 100 | 2 | 2 | 35 | 6 | 6 | 28 | 6 | 6 | 10 | 1.1 |  | 0.425
140/125 | 70.009.1412.11 | 140/125 SDR11 ISO S-5 | 140 | 1.3 |  | 125 | 1.2 |  | 12,7 | 1.4 |  | 92 | 3 | 3 | 35 | 6 | 6 | 32 | 6 | 6 | 11,4 | 1.3 |  | 0.445
160/90 | 70.009.1690.11 | 160/90 SDR11 ISO S-5 | 160 | 1.5 |  | 90 | 0.9 |  | 14,6 | 1.6 |  | 100 | 3 | 3 | 40 | 6 | 6 | 22 | 6 | 6 | 8,2 | 1 |  | 0.52
160/110 | 70.009.1611.11 | 160/110 SDR11 ISO S-5 | 160 | 1.5 |  | 110 | 1 |  | 14,6 | 1.6 |  | 105 | 3 | 3 | 40 | 6 | 6 | 28 | 6 | 6 | 10 | 1.1 |  | 0.565
160/125 | 70.009.1612.11 | 160/125 SDR11 ISO S-5 | 160 | 1.5 |  | 125 | 1.2 |  | 14,6 | 1.6 |  | 114 | 3 | 3 | 40 | 6 | 6 | 32 | 6 | 6 | 11,4 | 1.3 |  | 0.65
160/140 | 70.009.1614.11 | 160/140 SDR11 ISO S-5 | 160 | 1.5 |  | 140 | 1.3 |  | 14,6 | 1.6 |  | 114 | 3 | 3 | 40 | 6 | 6 | 35 | 6 | 6 | 12,7 | 1.4 |  | 0.66
180/90 | 70.009.1890.11 | 180/90 SDR11 ISO S-5 | 180 | 1.7 |  | 90 | 0.9 |  | 16,4 | 1.8 |  | 140 | 3 | 3 | 45 | 6 | 6 | 28 | 6 | 6 | 8,2 | 1 |  | 0.81
180/110 | 70.009.1811.11 | 180/110 SDR11 ISO S-5 | 180 | 1.7 |  | 110 | 1 |  | 16,4 | 1.8 |  | 136 | 3 | 3 | 45 | 6 | 6 | 28 | 6 | 6 | 10 | 1.1 |  | 0.86
180/125 | 70.009.1812.11 | 180/125 SDR11 ISO S-5 | 180 | 1.7 |  | 125 | 1.2 |  | 16,4 | 1.8 |  | 134 | 3 | 3 | 45 | 6 | 6 | 32 | 6 | 6 | 11,4 | 1.3 |  | 0.865
180/140 | 70.009.1814.11 | 180/140 SDR11 ISO S-5 | 180 | 1.7 |  | 140 | 1.3 |  | 16,4 | 1.8 |  | 136 | 2 | 2 | 45 | 6 | 6 | 35 | 6 | 6 | 12,7 | 1.4 |  | 1.03
180/160 | 70.009.1816.11 | 180/160 SDR11 ISO S-5 | 180 | 1.7 |  | 160 | 1.5 |  | 16,4 | 1.8 |  | 130 | 3 | 3 | 45 | 6 | 6 | 40 | 6 | 6 | 14,6 | 1.6 |  | 0.96
200/140 | 70.009.2014.11 | 200/140 SDR11 ISO S-5 | 200 | 1.8 |  | 140 | 1.3 |  | 18,2 | 2 |  | 137 | 2 | 2 | 50 | 6 | 6 | 35 | 6 | 6 | 12,7 | 1.4 |  | 1.11
200/160 | 70.009.2016.11 | 200/160 SDR11 ISO S-5 | 200 | 1.8 |  | 160 | 1.5 |  | 18,2 | 2 |  | 134 | 3 | 3 | 50 | 6 | 6 | 40 | 6 | 6 | 14,6 | 1.6 |  | 1.24
200/180 | 70.009.2018.11 | 200/180 SDR11 ISO S-5 | 200 | 1.8 |  | 180 | 1.7 |  | 18,2 | 2 |  | 137 | 2 | 2 | 50 | 6 | 6 | 45 | 6 | 6 | 16,4 | 1.8 |  | 1.361
225/140 | 70.009.2214.11 | 225/140 SDR11 ISO S-5 | 225 | 2.1 |  | 140 | 1.3 |  | 20,5 | 2.2 |  | 155 | 3 | 3 | 55 | 6 | 6 | 35 | 6 | 6 | 12,7 | 1.4 |  | 1.545
225/160 | 70.009.2216.11 | 225/160 SDR11 ISO S-5 | 225 | 2.1 |  | 160 | 1.5 |  | 20,5 | 2.2 |  | 150 | 3 | 3 | 55 | 6 | 6 | 40 | 6 | 6 | 14,6 | 1.6 |  | 1.56
225/180 | 70.009.2218.11 | 225/180 SDR11 ISO S-5 | 225 | 2.1 |  | 180 | 1.7 |  | 20,5 | 2.2 |  | 151 | 3 | 3 | 55 | 6 | 6 | 45 | 6 | 6 | 16,4 | 1.8 |  | 1.625
225/200 | 70.009.2220.11 | 225/200 SDR11 ISO S-5 | 225 | 2.1 |  | 200 | 1.8 |  | 20,5 | 2.2 |  | 149 | 3 | 3 | 55 | 6 | 6 | 50 | 6 | 6 | 18,2 | 2 |  | 1.794
250/160 | 70.009.2516.11 | 250/160 SDR11 ISO S-5 | 250 | 2.3 |  | 160 | 1.5 |  | 22,7 | 2.4 |  | 160 | 3 | 3 | 60 | 7.5 | 7.5 | 45 | 6 | 6 | 14,6 | 1.6 |  | 2.03
250/180 | 70.009.2518.11 | 250/180 SDR11 ISO S-5 | 250 | 2.3 |  | 180 | 1.7 |  | 22,7 | 2.4 |  | 157 | 3 | 3 | 60 | 7.5 | 7.5 | 45 | 6 | 6 | 16,4 | 1.8 |  | 2.12
250/200 | 70.009.2521.11 | 250/200 SDR11 ISO S-5 | 250 | 2.3 |  | 200 | 1.8 |  | 22,7 | 2.4 |  | 158,5 | 3 | 3 | 60 | 7.5 | 7.5 | 50 | 6 | 6 | 18,2 | 2 |  | 2.21
250/225 | 70.009.2522.11 | 250/225 SDR11 ISO S-5 | 250 | 2.3 |  | 225 | 2.1 |  | 22,7 | 2.4 |  | 159 | 3 | 3 | 60 | 7.5 | 7.5 | 55 | 6 | 6 | 20,5 | 2.2 |  | 2.41
280/200 | 70.009.2820.11 | 280/200 SDR11 ISO S-5 | 280 | 2.6 |  | 200 | 1.8 |  | 25,4 | 2.7 |  | 188 | 3 | 3 | 70 | 7.5 | 7.5 | 50 | 6 | 6 | 18,2 | 2 |  | 3.14
280/225 | 70.009.2822.11 | 280/225 SDR11 ISO S-5 | 280 | 2.6 |  | 225 | 2.1 |  | 25,4 | 2.7 |  | 188 | 3 | 3 | 70 | 7.5 | 7.5 | 55 | 6 | 6 | 20,5 | 2.2 |  | 3.34
280/250 | 70.009.2825.11 | 280/250 SDR11 ISO S-5 | 280 | 2.6 |  | 250 | 2.3 |  | 25,4 | 2.7 |  | 165 | 3 | 3 | 70 | 7.5 | 7.5 | 60 | 7.5 | 7.5 | 22,7 | 2.4 |  | 3.12
315/200 | 70.009.3120.11 | 315/200 SDR11 ISO S-5 | 315 | 2.9 |  | 200 | 1.8 |  | 28,6 | 3 |  | 200 | 3 | 3 | 80 | 7.5 | 7.5 | 50 | 6 | 6 | 18,2 | 2 |  | 4.14
315/225 | 70.009.3122.11 | 315/225 SDR11 ISO S-5 | 315 | 2.9 |  | 225 | 2.1 |  | 28,6 | 3 |  | 200 | 3 | 3 | 80 | 7.5 | 7.5 | 55 | 6 | 6 | 20,5 | 2.2 |  | 4.39
315/250 | 70.009.3125.11 | 315/250 SDR11 ISO S-5 | 315 | 2.9 |  | 250 | 2.3 |  | 28,6 | 3 |  | 197,5 | 3 | 3 | 80 | 7.5 | 7.5 | 60 | 7.5 | 7.5 | 22,7 | 2.4 |  | 4.34
315/280 | 70.009.3128.11 | 315/280 SDR11 ISO S-5 | 315 | 2.9 |  | 280 | 2.6 |  | 28,6 | 3 |  | 197,5 | 3 | 3 | 80 | 7.5 | 7.5 | 70 | 7.5 | 7.5 | 25,4 | 2.7 |  | 4.56
02/07/2026 10:00