## Worksheet
Stub Flange DIN short spigot injection moulded Butt-welding PE 100-RC black
Code: 012
Backing Rings please see Accessories.
Dimension | Code | Detail | da(OD) mm | Tol+ | Tol- | s mm | Tol+ | Tol- | L mm | Tol+ | Tol- | L3 mm | Tol+ | Tol- | d3 mm | Tol+ | Tol- | d4 mm | Tol+ | Tol- | h mm | Tol+ | Tol- | Weight
63 | 70.012.0063.11 | 63X5,8 SDR11 ISO S-5 | 63 | 0.6 |  | 5,8 | 0.7 |  | 50 | 3.75 |  | 20 | 4.5 | 4.5 | 75 |  | 3 | 102 |  | 1.5 | 14 | 1.5 |  | 0.129
75 | 70.012.0075.11 | 75X6,8 SDR11 ISO S-5 | 75 | 0.7 |  | 6,8 | 0.8 |  | 50,5 | 3.75 |  | 18 | 6 | 6 | 89 |  | 3 | 122 |  | 1.5 | 16 | 1.5 |  | 0.204
90 | 70.012.0090.11 | 90X8,2 SDR11 ISO S-5 | 90 | 0.9 |  | 8,2 | 1 |  | 80 | 3.75 |  | 40 | 6 | 6 | 105 |  | 4.5 | 138 |  | 1.5 | 17 | 1.5 |  | 0.34
110 | 70.012.0110.11 | 110X10,0 SDR11 ISO S-5 | 110 | 1 |  | 10 | 1.1 |  | 80 | 3.75 |  | 38 | 6 | 6 | 125 |  | 4.5 | 158 |  | 1.5 | 18 | 1.5 |  | 0.461
125 | 70.012.0125.11 | 125X11,4 SDR11 ISO S-5 | 125 | 1.2 |  | 11,4 | 1.3 |  | 80 | 3.75 |  | 38 | 6 | 6 | 132 |  | 4.5 | 158 |  | 1.5 | 25 | 1.5 |  | 0.513
140 | 70.012.0140.11 | 140X12,7 SDR11 ISO S-5 | 140 | 1.3 |  | 12,7 | 1.4 |  | 92 | 4.5 |  | 37 | 6 | 6 | 155 |  | 4.5 | 188 |  | 1.5 | 25 | 1.5 |  | 0.817
160 | 70.012.0160.11 | 160X14,6 SDR11 ISO S-5 | 160 | 1.5 |  | 14,6 | 1.6 |  | 92 | 3.75 |  | 38 | 6 | 6 | 175 |  | 4.5 | 212 |  | 1.5 | 25 | 1.5 |  | 1.026
180 | 70.012.0180.11 | 180X16,4 SDR11 ISO S-5 | 180 | 1.7 |  | 16,4 | 1.8 |  | 93 | 3.75 |  | 43 | 6 | 6 | 183 |  | 4.5 | 212 |  | 1.5 | 30 | 1.5 |  | 1.06
200 | 70.012.0200.11 | 200X18,2 SDR11 ISO S-5 | 200 | 1.8 |  | 18,2 | 2 |  | 114 | 4.5 |  | 40 | 6 | 6 | 232 |  | 6 | 268 |  | 1.5 | 32 | 1.5 |  | 2.18
225 | 70.012.0225.11 | 225X20,5 SDR11 ISO S-5 | 225 | 2.1 |  | 20,5 | 2.2 |  | 113 | 4.5 |  | 52 | 6 | 6 | 235 |  | 6 | 268 |  | 1.5 | 32 | 1.5 |  | 2.1
250 | 70.012.0250.11 | 250X22,7 SDR11 ISO S-5 | 250 | 2.3 |  | 22,7 | 2.4 |  | 130 | 6 |  | 58 | 7.5 | 7.5 | 285 |  | 6 | 320 |  | 1.5 | 35 | 1.5 |  | 3.56
280 | 70.012.0280.11 | 280X25,4 SDR11 ISO S-5 | 280 | 2.6 |  | 25,4 | 2.7 |  | 128 | 6 |  | 58 | 7.5 | 7.5 | 288 |  | 6 | 320 |  | 1.5 | 35 | 1.5 |  | 3.32
315 | 70.012.0315.11 | 315X28,6 SDR11 ISO S-5 | 315 | 2.9 |  | 28,6 | 3 |  | 136 | 6 |  | 65 | 7.5 | 7.5 | 335 |  | 6 | 370 |  | 1.5 | 35 | 1.5 |  | 5
355 | 70.012.0355.11 | 355X32,2 SDR11 ISO S-5 | 355 | 3.2 |  | 32,2 | 3.4 |  | 150 | 6 |  | 70 | 7.5 | 7.5 | 373 |  | 7.5 | 430 |  | 1.5 | 40 | 1.5 |  | 6.88
400 | 70.012.0400.11 | 400X36,3 SDR11 ISO S-5 | 400 | 3.6 |  | 36,3 | 3.8 |  | 155 | 6 |  | 69 | 7.5 | 7.5 | 427 |  | 7.5 | 482 |  | 1.5 | 46 | 1.5 |  | 9.04
450 | 70.012.0450.11 | 450X40,9 SDR11 ISO S-5 | 450 | 4.1 |  | 40,9 | 4.2 |  | 166 | 6 |  | 63 | 7.5 | 7.5 | 514 |  | 7.5 | 585 |  | 1.5 | 60 | 1.5 |  | 16
500 | 70.012.0500.11 | 500X45,4 SDR11 ISO S-5 | 500 | 4.5 |  | 45,4 | 4.7 |  | 175 | 6 |  | 70 | 7.5 | 7.5 | 530 |  | 7.5 | 585 |  | 1.5 | 60 | 1.5 |  | 15.76
560 | 70.012.0560.11 | 560X50,8 SDR11 ISO S-5 | 560 | 5.1 |  | 50,8 | 5.2 |  | 180 | 6 |  | 70 | 7.5 | 7.5 | 615 |  | 7.5 | 685 |  | 1.5 | 60 | 1.5 |  | 22.78
630 | 70.012.0630.11 | 630X57,2 SDR11 ISO S-5 | 630 | 3.8 |  | 57,2 | 5.9 |  | 175 | 6 |  | 86 | 7.5 | 7.5 | 642 |  | 7.5 | 685 |  | 1.5 | 60 | 1.5 |  | 22.01
02/07/2026 10:00