## Worksheet
Sweep Bend 11° radius 1.5 x OD formed out of pipe Butt + E-fusion-welding PE 100-RC black
Code: 394
Dimension | Code | Detail | da(OD) mm | s mm | z mm | Tol+ | Tol- | r mm | L mm | Weight
90 | 70.394.0090.11 | 90 SDR11 ISO S-5 16 bar | 90 | 8,2 | 350 | 75 | 75 | 135 | 150 | 1.42
110 | 70.394.0110.11 | 110 SDR11 ISO S-5 16 bar | 110 | 10 | 330 | 75 | 75 | 165 | 150 | 2.14
125 | 70.394.0125.11 | 125 SDR11 ISO S-5 16 bar | 125 | 11,4 | 380 | 75 | 75 | 188 | 150 | 3.38
140 | 70.394.0140.11 | 140 SDR11 ISO S-5 16 bar | 140 | 12,7 | 395 | 75 | 75 | 210 | 150 | 3.96
160 | 70.394.0160.11 | 160 SDR11 ISO S-5 16 bar | 160 | 14,6 | 415 | 75 | 75 | 240 | 150 | 5.54
180 | 70.394.0180.11 | 180 SDR11 ISO S-5 16 bar | 180 | 16,4 | 450 | 75 | 75 | 270 | 150 | 7.49
200 | 70.394.0200.11 | 200 SDR11 ISO S-5 16 bar | 200 | 18,2 | 480 | 75 | 75 | 300 | 150 | 9.88
225 | 70.394.0225.11 | 225 SDR11 ISO S-5 16 bar | 225 | 20,5 | 510 | 75 | 75 | 338 | 150 | 13.36
250 | 70.394.0250.11 | 250 SDR11 ISO S-5 16 bar | 250 | 22,7 | 540 | 75 | 75 | 375 | 250 | 17.66
280 | 70.394.0280.11 | 280 SDR11 ISO S-5 16 bar | 280 | 25,4 | 550 | 75 | 75 | 420 | 300 | 22.2
315 | 70.394.0315.11 | 315 SDR11 ISO S-5 16 bar | 315 | 28,6 | 700 | 75 | 75 | 473 | 450 | 36.3
355 | 70.394.0355.11 | 355 SDR11 ISO S-5 16 bar | 355 | 32,2 | 700 | 75 | 75 | 533 | 450 | 46
400 | 70.394.0400.11 | 400 SDR11 ISO S-5 16 bar | 400 | 36,3 | 850 | 75 | 75 | 600 | 550 | 70.9
450 | 70.394.0450.11 | 450 SDR11 ISO S-5 16 bar | 450 | 40,9 | 900 | 75 | 75 | 675 | 550 | 95
500 | 70.394.0500.11 | 500 SDR11 ISO S-5 16 bar | 500 | 45,4 | 1.000 | 75 | 75 | 750 | 600 | 130
560 | 70.394.0560.11 | 560 SDR11 ISO S-5 16 bar | 560 | 50,8 | 1.050 | 75 | 75 | 840 | 650 | 172
630 | 70.394.0630.11 | 630 SDR11 ISO S-5 16 bar | 630 | 57,2 | 1.250 | 75 | 75 | 945 | 750 | 258
02/07/2026 09:39