## Worksheet
Pipe black 12m FM 1613 approved 250 psi / 17,5 bar extruded PE 100-RC black
Code: 722
Dimension | Code | Detail | da(OD) mm | Tol+ | Tol- | s mm | Tol+ | Tol- | Weight
63 | 70.722.0063.09 | 63X7,1 SDR9 ISO-S4 | 63 | 0.4 |  | 7,1 | 0.9 |  | 1.3
75 | 70.722.0075.09 | 75x8,4 SDR9 ISO-S4 | 75 | 0.5 |  | 8,4 | 1.2 |  | 1.8
90 | 70.722.0090.09 | 90x10,1 SDR9 ISO-S4 | 90 | 0.6 |  | 10,1 | 1.4 |  | 2.6
110 | 70.722.0110.09 | 110x12,3 SDR9 ISO-S4 | 110 | 0.7 |  | 12,3 | 1.4 |  | 3.8
125 | 70.722.0125.09 | 125x14 SDR9 ISO-S4 | 125 | 0.8 |  | 14 | 1.5 |  | 4.9
140 | 70.722.0140.09 | 140x15,7 SDR9 ISO-S4 | 140 | 0.9 |  | 15,7 | 1.4 |  | 6.2
160 | 70.722.0160.09 | 160x17,9 SDR9 ISO S-4 | 160 | 1 |  | 17,9 | 1.6 |  | 8.04
180 | 70.722.0180.09 | 180x20,1 SDR9 ISO-S4 | 180 | 1.1 |  | 20,1 | 1.8 |  | 10.2
200 | 70.722.0200.09 | 200x22,4 SDR9 ISO-S4 | 200 | 1.2 |  | 22,4 | 2 |  | 12.6
225 | 70.722.0225.09 | 225x25,2 SDR9 ISO-S4 | 225 | 1.4 |  | 25,2 | 2.2 |  | 15.9
250 | 70.722.0250.09 | 250x27,9 SDR9 ISO-S4 | 250 | 1.5 |  | 27,9 | 2.4 |  | 19.56
280 | 70.722.0280.09 | 280x31,3 SDR9 ISO-S4 | 280 | 1.7 |  | 31,3 | 2.7 |  | 24.6
315 | 70.722.0315.09 | 315x35,2 SDR9 ISO-S4 | 315 | 1.9 |  | 35,2 | 3 |  | 31.1
355 | 70.722.0355.09 | 355x39,7 SDR9 ISO-S4 | 355 | 2.2 |  | 39,7 | 3.4 |  | 39.5
400 | 70.722.0400.09 | 400x44,7 SDR9 ISO-S4 | 400 | 2.4 |  | 44,7 | 3.8 |  | 50.1
450 | 70.722.0450.09 | 450x50,3 SDR9 ISO-S4 | 450 | 2.7 |  | 50,3 | 4.2 |  | 63.4
500 | 70.722.0500.09 | 500x55,8 SDR9 ISO-S4 | 500 | 3 |  | 55,8 | 4.7 |  | 78.1
560 | 70.722.0560.09 | 560x62,5 SDR9 ISO-S4 | 560 | 3.4 |  | 62,5 | 5.2 |  | 98
630 | 70.722.0630.09 | 630x70,3 SDR9 ISO-S4 | 630 | 3.4 |  | 70,3 | 5.2 |  | 124
02/07/2026 14:32