## Worksheet
End Cap long spigot W/P-TW injection moulded+chamfered Butt + E-fusion-welding PE 100-RC black
Code: 064
Dimension | Code | Detail | da(OD) mm | Tol+ | Tol- | s mm | Tol+ | Tol- | L mm | Tol+ | Tol- | L3 mm | Tol+ | Tol- | Weight
63 | 70.064.0063.09 | 63X7,1 SDR9 PN20 | 63 |  |  | 7,1 |  |  | 81,5 | 1.5 | 1.5 | 66,5 | 1.5 | 1.5 | 0.122
75 | 70.064.0075.09 | 75X8,4 SDR9 PN20 | 75 |  |  | 8,4 |  |  | 94 | 1.5 | 1.5 | 75 | 1.5 | 1.5 | 0.168
90 | 70.064.0090.09 | 90X10,1 SDR9 PN20 | 90 | 0.9 |  | 10,1 | 1.2 |  | 100 | 1.5 | 1.5 | 79 | 1.5 | 1.5 | 0.31
110 | 70.064.0110.09 | 110X12,3 SDR9 PN20 | 110 | 1 |  | 12,3 | 1.4 |  | 118 | 1.5 | 1.5 | 94 | 1.5 | 1.5 | 0.541
125 | 70.064.0125.09 | 125X14 SDR9 PN20 | 125 |  |  | 14 |  |  | 128,5 | 1.5 | 1.5 | 100,5 | 1.5 | 1.5 | 0.761
160 | 70.064.0160.09 | 160X17,9 SDR9 PN20 | 160 | 1.5 |  | 17,9 | 1.9 |  | 146 | 2.25 | 2.25 | 103,5 | 2.25 | 2.25 | 1.38
200 | 70.064.0200.09 | 200x22,4 SDR9 PN20 | 200 | 1.8 |  | 22,4 | 2.4 |  | 180 | 1.5 | 1.5 | 121,5 | 1.5 | 1.5 | 2.58
225 | 70.064.0225.09 | 225X25,2 SDR9 PN20 | 225 | 2.1 |  | 25,2 | 2.7 |  | 192 | 2.25 | 2.25 | 125 | 2.25 | 2.25 | 3.53
02/07/2026 15:09