## Worksheet
High pressure flange ANSI PN20 incl. sealing + backing ring and centerring drilled ANSI CL150 Butt-welding PE 100-RC black
Code: 294.0
Dimension | Code | Detail | da(OD) mm | Tol+ | Tol- | s mm | Tol+ | Tol- | L mm | L3 mm | d2 mm | d4 mm | b mm | k mm | d mm | h mm | nm [NM] | Weight
63 | 70.294.0063.09 | 63x7,1 SDR9 ISO S-4 | 63 | 0.6 |  | 7,1 | 0.9 |  | 95 | 60,5 | 19 | 100,4 | 3 | 120,7 | 150 | 17 | 45 | 2.21
75 | 70.294.0075.09 | 75x8,4 SDR9 ISO S-4 | 75 | 0.7 |  | 8,4 | 1 |  | 105 | 64,3 | 19 | 117 | 4 | 139,7 | 180 | 20 | 60 | 3.42
90 | 70.294.0090.09 | 90x10,1 SDR9 ISO S-4 | 90 | 0.9 |  | 10,1 | 1.2 |  | 105 | 61,7 | 19 | 132,4 | 4 | 152,4 | 190 | 21 | 60 | 4
110 | 70.294.0110.09 | 110x12,3 SDR9 ISO S-4 | 110 | 1 |  | 12,3 | 1.4 |  | 105 | 60,7 | 19 | 170,5 | 4 | 190,5 | 230 | 22 | 60 | 6
125 | 70.294.0125.09 | 125x14,0 SDR9 ISO S-4 | 125 | 1.2 |  | 14 | 1.5 |  | 115 | 62,7 | 19 | 170,5 | 4 | 190,5 | 230 | 30 | 60 | 5.22
140 | 70.294.0140.09 | 140x15,7 SDR9 ISO S-4 | 140 | 1.3 |  | 15,7 | 1.7 |  | 115 | 62,7 | 22,5 | 188,4 | 5 | 215,9 | 255 | 30 | 90 | 6.54
160 | 70.294.0160.09 | 160x17,9 SDR9 ISO S-4 | 160 | 1.5 |  | 17,9 | 1.9 |  | 115 | 61,1 | 22,5 | 219,6 | 5 | 241,3 | 280 | 30 | 110 | 8.9
180 | 70.294.0180.09 | 180x20,1 SDR9 ISO S-4 | 180 | 1.7 |  | 20,1 | 2.2 |  | 115 | 61,1 | 22,5 | 219,6 | 5 | 241,3 | 280 | 30 | 110 | 7.33
200 | 70.294.0200.09 | 200x22,4 SDR9 ISO S-4 | 200 | 1.8 |  | 22,4 | 2.4 |  | 130 | 64 | 22,5 | 276,5 | 6 | 298,5 | 345 | 39 | 110 | 15.5
225 | 70.294.0225.09 | 225x25,2 SDR9 ISO S-4 | 225 | 2.1 |  | 25,2 | 2.7 |  | 130 | 64 | 22,5 | 276,5 | 6 | 298,5 | 345 | 39 | 110 | 13.6
250 | 70.294.0250.09 | 250x27,9 SDR9 ISO S-4 | 250 | 2.3 |  | 27,9 | 2.9 |  | 140 | 61,4 | 25,5 | 337 | 6 | 362 | 405 | 50 | 130 | 22.5
280 | 70.294.0280.09 | 280x31,3 SDR9 ISO S-4 | 280 | 2.6 |  | 31,3 | 3.3 |  | 140 | 61,4 | 25,5 | 337 | 6 | 362 | 405 | 50 | 140 | 18.8
315 | 70.294.0315.09 | 315x35,2 SDR9 ISO S-4 | 315 | 2.9 |  | 35,2 | 3.7 |  | 190 | 102,8 | 25,5 | 406 | 6 | 431,8 | 485 | 57 | 170 | 33.4
355 | 70.294.0355.09 | 355x39,7 SDR9 ISO S-4 | 355 | 3.2 |  | 39,7 | 4.1 |  | 200 | 103,6 | 29 | 445 | 6 | 476,3 | 535 | 63 | 280 | 42.5
400 | 70.294.0400.09 | 400x44,7 SDR9 ISO S-4 | 400 | 3.6 |  | 44,7 | 4.6 |  | 205 | 100 | 29 | 510 | 6 | 539,8 | 595 | 70 | 280 | 54.8
450 | 70.294.0450.09 | 450x50,3 SDR9 ISO S-4 | 450 | 4.1 |  | 50,3 | 4.6 |  | 225 | 103,9 | 32 | 545 | 6 | 577,9 | 635 | 83 | 400 | 61.67
500 | 70.294.0500.09 | 500x55,8 SDR9 ISO S-4 | 500 | 4.5 |  | 55,8 | 4.6 |  | 230 | 102,7 | 32 | 600 | 7 | 635 | 700 | 86 | 350 | 78.63
560 | 70.294.0560.09 | 560X62,5 SDR9 ISO S-4 | 560 | 5.1 |  | 62,5 | 4.6 |  | 235 | 100,5 | 35 | 655 | 7 | 692,15 | 750 | 90 | 500 | 86.3
630 | 70.294.0630.09 | 630X70 SDR9 ISO S-4 | 630 | 5.7 |  | 70,3 | 4.6 |  | 237 | 100,9 | 35 | 709 | 7 | 749,3 | 815 | 90 | 600 | 102
02/07/2026 15:27