## Worksheet
Sweep Bend 22° radius 1.5 x OD formed out of pipe Butt + E-fusion-welding PE 100-RC black
Code: 395
** On request.
Dimension | Code | Detail | da(OD) mm | s mm | z mm | Tol+ | Tol- | r mm | L mm | Weight
90 | 70.395.0090.09 | 90 SDR9 ISO S-4 20 bar | 90 | 10,1 | 210 | 75 | 75 | 135 | 150 | 1.7
110 | 70.395.0110.09 | 110 SDR9 ISO S-4 20 bar | 110 | 12,3 | 330 | 75 | 75 | 165 | 150 | 2.48
125 | 70.395.0125.09 | 125 SDR9 ISO S-4 20 bar | 125 | 14 | 240 | 75 | 75 | 188 | 150 | 3.67
140 | 70.395.0140.09 | 140 SDR9 ISO S-4 20 bar | 140 | 15,7 | 250 | 75 | 75 | 210 | 150 | 4.75
160 | 70.395.0160.09 | 160 SDR9 ISO S-4 20 bar | 160 | 17,9 | 420 | 75 | 75 | 240 | 150 | 6.79
180 | 70.395.0180.09 | 180 SDR9 ISO S-4 20 bar | 180 | 20,1 | 280 | 75 | 75 | 270 | 150 | 8.99
200 | 70.395.0200.09 | 200 SDR9 ISO S-4 20 bar | 200 | 22,4 | 290 | 75 | 75 | 300 | 150 | 12.2
225 | 70.395.0225.09 | 225 SDR9 ISO S-4 20 bar | 225 | 25,2 | 510 | 75 | 75 | 338 | 150 | 16
250 | 70.395.0250.09 | 250 SDR9 ISO S-4 20 bar | 250 | 27,9 | 450 | 75 | 75 | 375 | 250 | 21.19
280 | 70.395.0280.09 | 280 SDR9 ISO S-4 20 bar | 280 | 31,3 | 460 | 75 | 75 | 420 | 250 | 26.64
315 | 70.395.0315.09 | 315 SDR9 ISO S-4 20 bar | 315 | 35,2 | 700 | 75 | 75 | 473 | 450 | 39
355 | 70.395.0355.09 | 355 SDR9 ISO S-4 20 bar | 355 | 39,7 | 580 | 75 | 75 | 560 | 300 | 55.3
400 | 70.395.0400.09 | 400 SDR9 ISO S-4 20 bar | 400 | 44,7 | 600 | 75 | 75 | 637 | 300 | 66.2
450 | 70.395.0450.09 | 450 SDR9 ISO S-4 20 bar | 450 | 50,3 | 620 | 75 | 75 | 711 | 300 | 83.69
500 | 70.395.0500.09 | 500 SDR9 ISO S-4 20 bar | 500 | 55,8 | 650 | 75 | 75 | 783 | 350 | 117
560 | 70.395.0560.09 | 560 SDR9 ISO S-4 20 bar | 560 | 62,5 | 850 | 75 | 75 | 877 | 350 | 150
630 | 70.395.0630.09 | 630 SDR9 ISO S-4 20 bar | 630 | 62,5 | 850 | 75 | 75 | 955 | 350 | 200
02/07/2026 15:17