## Worksheet
Sweep Bend 45° radius 1.5 x OD formed out of pipe Butt + E-fusion-welding PE 100-RC black
Code: 397
** On request. Angle fixations are recommended for transport and storage at high temperatures (on request).
Dimension | Code | Detail | da(OD) mm | s mm | z mm | Tol+ | Tol- | r mm | L mm | Weight
90 | 70.397.0090.09 | 90 SDR9 ISO S-4 20 bar | 90 | 10,1 | 220 | 75 | 75 | 135 | 150 | 1.3
110 | 70.397.0110.09 | 110 SDR9 ISO S-4 20 bar | 110 | 12,3 | 340 | 75 | 75 | 165 | 150 | 2.1
125 | 70.397.0125.09 | 125 SDR9 ISO S-4 20 bar | 125 | 14 | 260 | 75 | 75 | 188 | 150 | 3.67
140 | 70.397.0140.09 | 140 SDR9 ISO S-4 20 bar | 140 | 15,7 | 270 | 75 | 75 | 210 | 150 | 4.75
160 | 70.397.0160.09 | 160 SDR9 ISO S-4 20 bar | 160 | 17,9 | 425 | 75 | 75 | 240 | 150 | 5.63
180 | 70.397.0180.09 | 180 SDR9 ISO S-4 20 bar | 180 | 20,1 | 350 | 75 | 75 | 270 | 150 | 8.99
200 | 70.397.0200.09 | 200 SDR9 ISO S-4 20 bar | 200 | 22,4 | 360 | 75 | 75 | 300 | 150 | 9.2
225 | 70.397.0225.09 | 225 SDR9 ISO S-4 20 bar | 225 | 25,2 | 525 | 75 | 75 | 338 | 150 | 12.7
250 | 70.397.0250.09 | 250 SDR9 ISO S-4 20 bar | 250 | 27,9 | 530 | 75 | 75 | 375 | 250 | 19.5
280 | 70.397.0280.09 | 280 SDR9 ISO S-4 20 bar | 280 | 31,3 | 550 | 75 | 75 | 420 | 250 | 26.64
315 | 70.397.0315.09 | 315 SDR9 ISO S-4 20 bar | 315 | 35,2 | 710 | 75 | 75 | 473 | 450 | 34.8
355 | 70.397.0355.09 | 355 SDR9 ISO S-4 20 bar | 355 | 39,7 | 630 | 75 | 75 | 560 | 300 | 59.25
400 | 70.397.0400.09 | 400 SDR9 ISO S-4 20 bar | 400 | 44,7 | 670 | 75 | 75 | 637 | 300 | 70.2
450 | 70.397.0450.09 | 450 SDR9 ISO S-4 20 bar | 450 | 50,3 | 700 | 75 | 75 | 711 | 300 | 99.12
500 | 70.397.0500.09 | 500 SDR9 ISO S-4 20 bar | 500 | 55,8 | 800 | 75 | 75 | 783 | 350 | 135.72
560 | 70.397.0560.09 | 560 SDR9 ISO S-4 20 bar | 560 | 62,5 | 830 | 75 | 75 | 877 | 350 | 170
630 | 70.397.0630.09 | 630 SDR9 ISO S-4 20 bar | 630 | 70,3 | 1.000 | 75 | 75 | 955 | 350 | 230
02/07/2026 15:17