## Worksheet
Special Flange DIN short hot-dip galvan. backing ring and EPDM O-ring machined/drilled PN16 Butt-welding PE 100-RC black
Code: 362
Dimension | Code | Detail | da(OD) mm | Tol+ | Tol- | s mm | Tol+ | Tol- | L mm | Tol+ | Tol- | d2 mm | Tol+ | Tol- | d5 mm | Tol+ | Tol- | k mm | Tol+ | Tol- | d4 mm | Tol+ | Tol- | h mm | Tol+ | Tol- | t1 mm | Tol+ | Tol- | nm [NM] | numb pc | Weight
250/DN200 | 70.362.0250.11 | 250X22,7 SDR11 / DN200 | 250 | 1.5 |  | 22,7 | 2.4 |  | 110 | 3 |  | 22 | 0.5 | 0.5 | 206,9 |  | 7.1 | 295 | 0.5 | 0.5 | 340 | 1 |  | 43 | 1 |  | 15 | 1.5 | 1.5 | 35 | 12 | 7.75
315/DN250 | 70.362.0315.11 | 315X28,6 SDR11 / DN250 | 315 | 1.9 |  | 28,6 | 3 |  | 135 | 3 |  | 26 | 0.5 | 0.5 | 260,7 |  | 8.9 | 355 | 0.5 | 0.5 | 405 | 1 |  | 43 | 1 |  | 20 | 1.5 | 1.5 | 40 | 12 | 12
355/DN300 | 70.362.0355.11 | 355X32,2 SDR11 / DN300 | 355 | 2.2 |  | 32,2 | 3.4 |  | 175 | 3 |  | 26 | 0.5 | 0.5 | 293,8 |  | 10 | 410 | 0.5 | 0.5 | 460 | 1 |  | 48 | 1 |  | 25 | 1.5 | 1.5 | 45 | 12 | 20.2
400/DN350 | 70.362.0400.11 | 400X36,3 SDR11 / DN350 | 400 | 2.4 |  | 36,3 | 3.8 |  | 181 | 3 |  | 26 | 0.5 | 0.5 | 331 |  | 11.2 | 470 | 0.5 | 0.5 | 520 | 1 |  | 54 | 1 |  | 25 | 1.5 | 1.5 | 50 | 16 | 26.6
450/DN400 | 70.362.0450.11 | 450X40,9 SDR11 / DN400 | 450 | 2.7 |  | 40,9 | 4.2 |  | 200 | 3 |  | 30 | 0.5 | 0.5 | 372,3 |  | 12.5 | 525 | 0.5 | 0.5 | 580 | 1 |  | 68 | 1 |  | 30 | 1.5 | 1.5 | 60 | 16 | 37.7
560/DN500 | 70.362.0560.11 | 560X50,8 SDR11 / DN500 | 560 | 5 |  | 50,8 | 4.2 |  | 205 | 3 |  | 33 | 0.5 | 0.5 | 463,4 |  | 12.5 | 650 | 0.5 | 0.5 | 715 | 1 |  | 68 | 1 |  | 35 | 1.5 | 1.5 | 70 | 20 | 44.7
01/07/2026 22:05