## Worksheet
Special Flange DIN short hot-dip galvan. backing ring and EPDM O-ring machined/drilled PN10 Butt-welding PE 100-RC black
Code: 362
Dimension | Code | Detail | da(OD) mm | Tol+ | Tol- | s mm | Tol+ | Tol- | L mm | Tol+ | Tol- | d2 mm | Tol+ | Tol- | d5 mm | Tol+ | Tol- | k mm | Tol+ | Tol- | d4 mm | Tol+ | Tol- | h mm | Tol+ | Tol- | t1 mm | Tol+ | Tol- | nm [NM] | numb pc | Weight
250/DN200 | 70.362.0250.17 | 250X14,8 SDR17 / DN200 | 250 | 2.3 |  | 14,8 | 1.6 |  | 110 | 3 |  | 22 | 0.5 | 0.5 | 222,7 |  | 5.5 | 295 | 0.5 | 0.5 | 340 | 1 |  | 43 | 1 |  | 15 | 1.5 | 1.5 | 35 | 8 | 7.17
315/DN250 | 70.362.0315.17 | 315X18,7 SDR17 / DN250 | 315 | 2.9 |  | 18,7 | 2 |  | 135 | 3 |  | 22 | 0.5 | 0.5 | 280,5 |  | 6.9 | 350 | 0.5 | 0.5 | 395 | 1 |  | 43 | 1 |  | 20 | 1.5 | 1.5 | 40 | 12 | 10.1
355/DN300 | 70.362.0355.17 | 355X21,1 SDR17 / DN300 | 355 | 3.2 |  | 21,1 | 2.3 |  | 175 | 3 |  | 22 | 0.5 | 0.5 | 316 |  | 7.8 | 400 | 0.5 | 0.5 | 445 | 1 |  | 48 | 1 |  | 25 | 1.5 | 1.5 | 45 | 12 | 15.8
400/DN350 | 70.362.0400.17 | 400X23,7 SDR17 / DN350 | 400 | 3.6 |  | 23,7 | 2.5 |  | 181 | 3 |  | 22 | 0.5 | 0.5 | 356,2 |  | 8.6 | 460 | 0.5 | 0.5 | 505 | 1 |  | 54 | 1 |  | 25 | 1.5 | 1.5 | 50 | 16 | 21.2
450/DN400 | 70.362.0450.17 | 450X26,7 SDR17 / DN400 | 450 | 2.7 |  | 26,7 | 2.8 |  | 195 | 4.5 |  | 26 | 0.75 | 0.75 | 400,7 |  | 14.55 | 515 | 0.75 | 0.75 | 565 | 1.5 |  | 63 | 1.5 |  | 30 | 1.5 | 1.5 | 60 | 16 | 30.8
560/DN500 | 70.362.0560.17 | 560X33,2 SDR17 / DN500 | 560 | 5 |  | 33,2 | 4.2 |  | 205 | 3 |  | 26 | 0.5 | 0.5 | 498,7 |  | 12.1 | 620 | 0.5 | 0.5 | 670 | 1 |  | 68 | 1 |  | 35 | 1.5 | 1.5 | 70 | 20 | 43.9
250/DN200 | 70.362.0250.12 | 250X22,7 SDR11 / DN200 | 250 | 1.5 |  | 22,7 | 2.4 |  | 110 | 3 |  | 22 | 0.5 | 0.5 | 206,9 |  | 7.1 | 295 | 0.5 | 0.5 | 340 | 1 |  | 43 | 1 |  | 15 | 1.5 | 1.5 | 35 | 8 | 7.98
315/DN250 | 70.362.0315.12 | 315X28,6 SDR11 / DN250 | 315 | 1.9 |  | 28,6 | 3 |  | 135 | 3 |  | 22 | 0.5 | 0.5 | 260,7 |  | 8.9 | 355 | 0.5 | 0.5 | 395 | 1 |  | 43 | 1 |  | 20 | 1.5 | 1.5 | 40 | 12 | 11.6
355/DN300 | 70.362.0355.12 | 355X32,2 SDR11 / DN300 | 355 | 2.2 |  | 32,2 | 3.4 |  | 175 | 3 |  | 22 | 0.5 | 0.5 | 293,8 |  | 10 | 400 | 0.5 | 0.5 | 445 | 1 |  | 48 | 1 |  | 25 | 1.5 | 1.5 | 45 | 16 | 18
400/DN350 | 70.362.0400.12 | 400X36,3 SDR11 / DN350 | 400 | 2.4 |  | 36,3 | 3.8 |  | 181 | 3 |  | 22 | 0.5 | 0.5 | 331 |  | 11.2 | 460 | 0.5 | 0.5 | 505 | 1 |  | 54 | 1 |  | 25 | 1.5 | 1.5 | 50 | 16 | 24
450/DN400 | 70.362.0450.12 | 450X40,9 SDR11 / DN400 | 450 | 2.7 |  | 40,9 | 4.2 |  | 200 | 3 |  | 26 | 0.5 | 0.5 | 372,3 |  | 12.5 | 515 | 0.5 | 0.5 | 565 | 1 |  | 68 | 1 |  | 30 | 1 | 1 | 60 | 16 | 34.3
560/DN500 | 70.362.0560.12 | 560X50,8 SDR11 / DN500 | 560 | 3.4 |  | 50,8 | 4.2 |  | 205 | 3 |  | 26 | 0.5 | 0.5 | 463,4 |  | 15.4 | 620 | 0.5 | 0.5 | 670 | 1 |  | 68 | 1 |  | 35 | 1 | 1 | 70 | 20 | 49.1
01/07/2026 22:05