## Worksheet
Tee short spigot electrically conductive injection moulded Butt-welding PE 100-el black
Code: 006
Dimension | Code | Detail | da(OD) mm | Tol+ | Tol- | s mm | Tol+ | Tol- | z mm | Tol+ | Tol- | L mm | Tol+ | Tol- | L3 mm | Tol+ | Tol- | Weight
110 | 28.006.0110.17 | 110X6,6 SDR17 ISO S-8 | 110 | 1 |  | 6,6 | 0.8 |  | 121 | 6 | 6 | 251 | 6 | 6 | 50,5 | 3.75 | 3.75 | 1.04
125 | 28.006.0125.17 | 125X7,4 SDR17 ISO S-8 | 125 | 1.2 |  | 7,4 | 0.9 |  | 135 | 6 | 6 | 270 | 6 | 6 | 52 | 3 | 3 | 1.51
160 | 28.006.0160.17 | 160X9,5 SDR17 ISO S-8 | 160 | 1.5 |  | 9,5 | 1.1 |  | 170 | 6 | 6 | 340 | 6 | 6 | 57 | 3 | 3 | 2.9
180 | 28.006.0180.17 | 180X10,7 SDR17 ISO S-8 | 180 | 1.7 |  | 10,7 | 1.2 |  | 182,5 | 6 | 6 | 365 | 6 | 6 | 57 | 3 | 3 | 3.62
200 | 28.006.0200.17 | 200X11,9 SDR17 ISO S-8 | 200 | 1.8 |  | 11,9 | 1.3 |  | 200 | 6 | 6 | 395 | 6 | 6 | 57 | 3 | 3 | 5.24
225 | 28.006.0225.17 | 225X13,4 SDR17 ISO S-8 | 225 | 2.1 |  | 13,4 | 1.5 |  | 220 | 6 | 6 | 440 | 6 | 6 | 57 | 3 | 3 | 6.86
250 | 28.006.0250.17 | 250X14,8 SDR17 ISO S-8 | 250 | 2.3 |  | 14,8 | 1.6 |  | 235 | 6 | 6 | 464 | 6 | 6 | 70 | 3 | 3 | 9.46
315 | 28.006.0315.17 | 315X18,7 SDR17 ISO S-8 | 315 | 2.9 |  | 18,7 | 2 |  | 275 | 6 | 6 | 550 | 6 | 6 | 80 | 4.5 | 4.5 | 15.02
32 | 28.006.0032.11 | 32X3,0 SDR11 ISO S-5 | 32 | 0.3 |  | 3 | 0.4 |  | 45 | 3 | 3 | 90 | 3 | 3 | 20,5 | 1.5 | 1.5 | 0.041
40 | 28.006.0040.11 | 40X3,7 SDR11 ISO S-5 | 40 | 0.4 |  | 3,7 | 0.5 |  | 50 | 3 | 3 | 100 | 3 | 3 | 20,5 | 1.5 | 1.5 | 0.07
50 | 28.006.0050.11 | 50X4,6 SDR11 ISO S-5 | 50 | 0.5 |  | 4,6 | 0.6 |  | 60 | 4.5 | 4.5 | 120 | 4.5 | 4.5 | 23 | 2.25 | 2.25 | 0.135
63 | 28.006.0063.11 | 63X5,8 SDR11 ISO S-5 | 63 | 0.6 |  | 5,8 | 0.7 |  | 72 | 4.5 | 4.5 | 142 | 4.5 | 4.5 | 25 | 2.25 | 2.25 | 0.255
75 | 28.006.0075.11 | 75X6,8 SDR11 ISO S-5 | 75 | 0.7 |  | 6,8 | 0.8 |  | 75 | 4.5 | 4.5 | 152 | 4.5 | 4.5 | 15 | 2.25 | 2.25 | 0.426
90 | 28.006.0090.11 | 90X8,2 SDR11 ISO S-5 | 90 | 0.9 |  | 8,2 | 1 |  | 105 | 4.5 | 4.5 | 212 | 4.5 | 4.5 | 38 | 3 | 3 | 0.76
110 | 28.006.0110.11 | 110X10,0 SDR11 ISO S-5 | 110 | 1 |  | 10 | 1.1 |  | 122 | 6 | 6 | 253 | 6 | 6 | 51 | 4.5 | 4.5 | 1.342
125 | 28.006.0125.11 | 125X11,4 SDR11 ISO S-5 | 125 | 1.2 |  | 11,4 | 1.3 |  | 140 | 6 | 6 | 277 | 6 | 6 | 52 | 3 | 3 | 1.801
160 | 28.006.0160.11 | 160X14,6 SDR11 ISO S-5 | 160 | 1.5 |  | 14,6 | 1.6 |  | 170 | 6 | 6 | 340 | 6 | 6 | 57 | 3 | 3 | 3.78
180 | 28.006.0180.11 | 180X16,4 SDR11 ISO S-5 | 180 | 1.7 |  | 16,4 | 1.8 |  | 182,5 | 6 | 6 | 365 | 6 | 6 | 57 | 3 | 3 | 5.195
200 | 28.006.0200.11 | 200X18,2 SDR11 ISO S-5 | 200 | 1.8 |  | 18,2 | 2 |  | 200 | 6 | 6 | 400 | 6 | 6 | 57 | 3 | 3 | 6.92
225 | 28.006.0225.11 | 225X20,5 SDR11 ISO S-5 | 225 | 2.1 |  | 20,5 | 2.2 |  | 220 | 6 | 6 | 440 | 6 | 6 | 57 | 3 | 3 | 9.2
250 | 28.006.0250.11 | 250X22,7 SDR11 ISO S-5 | 250 | 2.3 |  | 22,7 | 2.4 |  | 235 | 6 | 6 | 466 | 6 | 6 | 72 | 3 | 3 | 12.8
315 | 28.006.0315.11 | 315X28,6 SDR11 ISO S-5 | 315 | 2.9 |  | 28,6 | 3 |  | 275 | 6 | 6 | 540 | 6 | 6 | 80 | 3 | 3 | 21.2
03/07/2026 22:31