## Worksheet
Stub Flange DIN short spigot electrically conductive injection moulded Butt-welding PE 100-el black
Code: 012
Dimension | Code | Detail | da(OD) mm | Tol+ | Tol- | s mm | Tol+ | Tol- | L mm | Tol+ | Tol- | L3 mm | Tol+ | Tol- | d3 mm | Tol+ | Tol- | d4 mm | Tol+ | Tol- | h mm | Tol+ | Tol- | Weight
110 | 28.012.0110.33 | 110X3,4 SDR33 ISO S-16 | 110 | 1 |  | 3,4 | 0.5 |  | 80 | 3.75 |  | 31 | 6 | 6 | 125 |  | 4.5 | 158 |  | 1.5 | 18 | 1.5 |  | 0.32
125 | 28.012.0125.33 | 125X3,9 SDR33 ISO S-16 | 125 | 1.2 |  | 3,9 | 0.5 |  | 80 | 3.75 |  | 38 | 6 | 6 | 132 |  | 4.5 | 158 |  | 1.5 | 18 | 1.5 |  | 0.301
160 | 28.012.0160.33 | 160X4,9 SDR33 ISO S-16 | 160 | 1.5 |  | 4,9 | 0.6 |  | 80 | 3.75 |  | 28,5 | 6 | 6 | 175 |  | 4.5 | 212 |  | 1.5 | 18 | 1.5 |  | 0.605
180 | 28.012.0180.33 | 180X5,5 SDR33 ISO S-16 | 180 | 1.7 |  | 5,5 | 0.7 |  | 92 | 3.75 |  | 53 | 6 | 6 | 183 |  | 4.5 | 212 |  | 1.5 | 18 | 1.5 |  | 0.513
200 | 28.012.0200.33 | 200X6,2 SDR33 ISO S-16 | 200 | 1.8 |  | 6,2 | 0.8 |  | 113 | 4.5 |  | 53 | 6 | 6 | 232 |  | 6 | 268 |  | 1.5 | 18 | 1.5 |  | 1.2
225 | 28.012.0225.33 | 225X6,9 SDR33 ISO S-16 | 225 | 2.1 |  | 6,9 | 0.8 |  | 113 | 4.5 |  | 65 | 6 | 6 | 235 |  | 6 | 268 |  | 1.5 | 18 | 1.5 |  | 0.914
250 | 28.012.0250.33 | 250X7,7 SDR33 ISO S-16 | 250 | 2.3 |  | 7,7 | 0.9 |  | 132 | 6 |  | 70 | 7.5 | 7.5 | 285 |  | 6 | 320 |  | 1.5 | 20 | 1.5 |  | 1.98
315 | 28.012.0315.33 | 315X9,7 SDR33 ISO S-16 | 315 | 2.9 |  | 9,7 | 1.1 |  | 136 | 6 |  | 68 | 7.5 | 7.5 | 335 |  | 6 | 370 |  | 1.5 | 20 | 1.5 |  | 2.378
355 | 28.012.0355.33 | 355X10,9 SDR33 ISO S-16 | 355 | 3.2 |  | 10,9 | 1.2 |  | 120 | 6 |  | 30 | 7.5 | 7.5 | 373 |  | 7.5 | 430 |  | 1.5 | 23 | 1.5 |  | 3.02
400 | 28.012.0400.33 | 400X12,3 SDR33 ISO S-16 | 400 | 3.6 |  | 12,3 | 1.4 |  | 155 | 6 |  | 75 | 7.5 | 7.5 | 427 |  | 7.5 | 482 |  | 1.5 | 26 | 1.5 |  | 4.6
110 | 28.012.0110.17 | 110X6,6 SDR17 ISO S-8 | 110 | 1 |  | 6,6 | 0.8 |  | 80 | 3.75 |  | 34 | 6 | 6 | 125 |  | 4.5 | 158 |  | 1.5 | 18 | 1.5 |  | 0.409
125 | 28.012.0125.17 | 125X7,4 SDR17 ISO S-8 | 125 | 1.2 |  | 7,4 | 0.9 |  | 84 | 3.75 |  | 46 | 6 | 6 | 132 |  | 4.5 | 158 |  | 1.5 | 18 | 1.5 |  | 0.406
160 | 28.012.0160.17 | 160X9,5 SDR17 ISO S-8 | 160 | 1.5 |  | 9,5 | 1.1 |  | 92 | 3.75 |  | 42 | 6 | 6 | 175 |  | 4.5 | 212 |  | 1.5 | 18 | 1.5 |  | 0.815
180 | 28.012.0180.17 | 180X10,7 SDR17 ISO S-8 | 180 | 1.7 |  | 10,7 | 1.2 |  | 92 | 4.5 |  | 53 | 6 | 6 | 183 |  | 4.5 | 212 |  | 1.5 | 20 | 1.5 |  | 0.76
200 | 28.012.0200.17 | 200X11,9 SDR17 ISO S-8 | 200 | 1.8 |  | 11,9 | 1.3 |  | 110 | 7.5 |  | 46 | 6 | 6 | 232 |  | 6 | 268 |  | 1.5 | 24 | 1.5 |  | 1.735
225 | 28.012.0225.17 | 225X13,4 SDR17 ISO S-8 | 225 | 2.1 |  | 13,4 | 1.5 |  | 112,5 | 4.5 |  | 60 | 6 | 6 | 235 |  | 6 | 268 |  | 1.5 | 24 | 1.5 |  | 1.62
250 | 28.012.0250.17 | 250X14,8 SDR17 ISO S-8 | 250 | 2.3 |  | 14,8 | 1.6 |  | 132 | 6 |  | 64 | 7.5 | 7.5 | 285 |  | 6 | 320 |  | 1.5 | 25 | 1.5 |  | 2.84
315 | 28.012.0315.17 | 315X18,7 SDR17 ISO S-8 | 315 | 2.9 |  | 18,7 | 2 |  | 136 | 6 |  | 73 | 7.5 | 7.5 | 335 |  | 6 | 370 |  | 1.5 | 25 | 1.5 |  | 3.78
32 | 28.012.0032.11 | 32X3,0 SDR11 ISO S-5 | 32 | 0.3 |  | 3 | 0.4 |  | 50 | 3.75 |  | 25 | 4.5 | 4.5 | 40 |  | 3 | 68 |  | 1.5 | 10 | 1.5 |  | 0.05
40 | 28.012.0040.11 | 40X3,7 SDR11 ISO S-5 | 40 | 0.4 |  | 3,7 | 0.5 |  | 50 | 3.75 |  | 24 | 4.5 | 4.5 | 50 |  | 3 | 78 |  | 1.5 | 11 | 1.5 |  | 0.067
50 | 28.012.0050.11 | 50X4,6 SDR11 ISO S-5 | 50 | 0.5 |  | 4,6 | 0.6 |  | 53 | 3.75 |  | 21 | 4.5 | 4.5 | 61 |  | 3 | 88 |  | 1.5 | 12 | 1.5 |  | 0.099
63 | 28.012.0063.11 | 63X5,8 SDR11 ISO S-5 | 63 | 0.6 |  | 5,8 | 0.7 |  | 50 | 3.75 |  | 20 | 4.5 | 4.5 | 75 |  | 3 | 102 |  | 1.5 | 14 | 1.5 |  | 0.132
75 | 28.012.0075.11 | 75X6,8 SDR11 ISO S-5 | 75 | 0.7 |  | 6,8 | 0.8 |  | 50,5 | 3.75 |  | 18 | 6 | 6 | 89 |  | 3 | 122 |  | 1.5 | 16 | 1.5 |  | 0.218
90 | 28.012.0090.11 | 90X8,2 SDR11 ISO S-5 | 90 | 0.9 |  | 8,2 | 1 |  | 80 | 3.75 |  | 40 | 6 | 6 | 105 |  | 4.5 | 138 |  | 1.5 | 17 | 1.5 |  | 0.353
110 | 28.012.0110.11 | 110X10,0 SDR11 ISO S-5 | 110 | 1 |  | 10 | 1.1 |  | 80 | 3.75 |  | 38 | 6 | 6 | 125 |  | 4.5 | 158 |  | 1.5 | 18 | 1.5 |  | 0.49
125 | 28.012.0125.11 | 125X11,4 SDR11 ISO S-5 | 125 | 1.2 |  | 11,4 | 1.3 |  | 80 | 3.75 |  | 38 | 6 | 6 | 132 |  | 4.5 | 158 |  | 1.5 | 25 | 1.5 |  | 0.56
160 | 28.012.0160.11 | 160X14,6 SDR11 ISO S-5 | 160 | 1.5 |  | 14,6 | 1.6 |  | 92 | 3.75 |  | 38 | 6 | 6 | 175 |  | 4.5 | 212 |  | 1.5 | 25 | 1.5 |  | 1.14
180 | 28.012.0180.11 | 180X16,4 SDR11 ISO S-5 | 180 | 1.7 |  | 16,4 | 1.8 |  | 93 | 3.75 |  | 43 | 6 | 6 | 183 |  | 4.5 | 212 |  | 1.5 | 30 | 1.5 |  | 1.175
200 | 28.012.0200.11 | 200X18,2 SDR11 ISO S-5 | 200 | 1.8 |  | 18,2 | 2 |  | 114 | 4.5 |  | 40 | 6 | 6 | 232 |  | 6 | 268 |  | 1.5 | 32 | 1.5 |  | 2.32
225 | 28.012.0225.11 | 225X20,5 SDR11 ISO S-5 | 225 | 2.1 |  | 20,5 | 2.2 |  | 113 | 4.5 |  | 52 | 6 | 6 | 235 |  | 6 | 268 |  | 1.5 | 32 | 1.5 |  | 2.22
250 | 28.012.0250.11 | 250X22,7 SDR11 ISO S-5 | 250 | 2.3 |  | 22,7 | 2.4 |  | 130 | 6 |  | 58 | 7.5 | 7.5 | 285 |  | 6 | 320 |  | 1.5 | 35 | 1.5 |  | 3.85
315 | 28.012.0315.11 | 315X28,6 SDR11 ISO S-5 | 315 | 2.9 |  | 28,6 | 3 |  | 136 | 6 |  | 63 | 7.5 | 7.5 | 335 |  | 6 | 370 |  | 1.5 | 35 | 1.5 |  | 5.18
03/07/2026 22:31