## Worksheet
Drainage Pipe 12m fully perforated extruded+drilled PE 100 black
Code: 731
Not available from stock - delivery time on request.
Dimension | Code | Detail | da(OD) mm | Tol+ | Tol- | s mm | Tol+ | Tol- | K mm | Tol+ | Tol- | numb pc | L3 mm | Tol+ | Tol- | L4 mm | Tol+ | Tol- | Weight
110 | 25.731.0110.17 | 110X6,6 SDR17 ISO S-8 | 110 |  |  | 6,6 | 0.7 |  | 12 | 12.75 | 11.25 | 6 | 58 | 3 | 3 | 85 | 30 |  | 2.19
125 | 25.731.0125.17 | 125X7,4 SDR17 ISO S-8 | 125 | 0.8 |  | 7,4 | 0.9 |  | 10 | 10.75 | 9.25 | 12 | 70 | 3 | 3 | 104 | 30 |  | 2.79
140 | 25.731.0140.17 | 140X8,3 SDR17 ISO S-8 | 140 | 0.9 |  | 8,3 | 1 |  | 10 | 10.75 | 9.25 | 12 | 67 | 3 | 3 | 100 | 30 |  | 3.5
160 | 25.731.0160.17 | 160X9,5 SDR17 ISO S-8 | 160 | 1 |  | 9,5 | 1.1 |  | 10 | 10.75 | 9.25 | 12 | 64 | 3 | 3 | 126 | 30 |  | 4.57
180 | 25.731.0180.17 | 180X10,7 SDR17 ISO S-8 | 180 | 1.1 |  | 10,7 | 1.2 |  | 12 | 12.75 | 11.25 | 12 | 83 | 3 | 3 | 122 | 50 |  | 5.77
200 | 25.731.0200.17 | 200X11,9 SDR17 ISO S-8 | 200 | 1.2 |  | 11,9 | 1.3 |  | 12 | 12.75 | 11.25 | 12 | 77 | 3 | 3 | 149 | 50 |  | 7.12
225 | 25.731.0225.17 | 225X13,4 SDR17 ISO S-8 | 225 | 1.4 |  | 13,4 | 1.5 |  | 12 | 12.75 | 11.25 | 12 | 74 | 3 | 3 | 144 | 50 |  | 9.03
250 | 25.731.0250.17 | 250X14,8 SDR17 ISO S-8 | 250 | 1.5 |  | 14,8 | 1.6 |  | 12 | 12.75 | 11.25 | 12 | 71 | 3 | 3 | 138 | 50 |  | 11.1
280 | 25.731.0280.17 | 280X16,6 SDR17 ISO S-8 | 280 | 1.7 |  | 16,6 | 1.8 |  | 12 | 12.75 | 11.25 | 12 | 67 | 3 | 3 | 136 | 50 |  | 13.9
315 | 25.731.0315.17 | 315X18,7 SDR17 ISO S-8 | 315 | 1.9 |  | 18,7 | 2 |  | 15 | 15.75 | 14.25 | 12 | 93 | 3 | 3 | 141 | 50 |  | 17.6
355 | 25.731.0355.17 | 355X21,1 SDR17 ISO S-8 | 355 | 2.2 |  | 21,1 | 2.3 |  | 15 | 15.75 | 14.25 | 12 | 87 | 3 | 3 | 169 | 50 |  | 22.4
63 | 25.731.0063.11 | 63X5,8 SDR11 ISO S-5 | 63 | 0.4 |  | 5,8 | 0.7 |  | 10 | 10.75 | 9.25 | 6 | 58 | 3 | 3 | 75 | 30 |  | 1.06
75 | 25.731.0075.11 | 75X6,8 SDR11 ISO S-5 | 75 | 0.5 |  | 6,8 | 0.8 |  | 12 | 12.75 | 11.25 | 6 | 76 | 3 | 3 | 80 | 30 |  | 1.48
90 | 25.731.0090.11 | 90X8,2 SDR11 ISO S-5 | 90 | 0.6 |  | 8,2 | 1 |  | 12 | 12.75 | 11.25 | 6 | 71 | 3 | 3 | 80 | 30 |  | 2.14
110 | 25.731.0110.11 | 110X10,0 SDR11 ISO S-5 | 110 | 0.7 |  | 10 | 1.1 |  | 12 | 12.75 | 11.25 | 6 | 58 | 3 | 3 | 85 | 30 |  | 3.18
125 | 25.731.0125.11 | 125X11,4 SDR11 ISO S-5 | 125 | 0.8 |  | 11,4 | 1.3 |  | 10 | 10.75 | 9.25 | 12 | 70 | 3 | 3 | 104 | 30 |  | 4.12
140 | 25.731.0140.11 | 140X12,7 SDR11 ISO S-5 | 140 | 0.9 |  | 12,7 | 1.4 |  | 10 | 10.75 | 9.25 | 12 | 67 | 3 | 3 | 100 | 30 |  | 5.13
160 | 25.731.0160.11 | 160X14,6 SDR11 ISO S-5 | 160 | 1 |  | 14,6 | 1.6 |  | 10 | 10.75 | 9.25 | 12 | 64 | 3 | 3 | 126 | 30 |  | 6.74
180 | 25.731.0180.11 | 180X16,4 SDR11 ISO S-5 | 180 | 1.1 |  | 16,4 | 1.8 |  | 12 | 12.75 | 11.25 | 12 | 83 | 3 | 3 | 122 | 50 |  | 8.51
200 | 25.731.0200.11 | 200X18,2 SDR11 ISO S-5 | 200 | 1.2 |  | 18,2 | 2 |  | 12 | 12.75 | 11.25 | 12 | 77 | 3 | 3 | 149 | 50 |  | 10.5
225 | 25.731.0225.11 | 225X20,5 SDR11 ISO S-5 | 225 | 1.4 |  | 20,5 | 2.2 |  | 12 | 12.75 | 11.25 | 12 | 74 | 3 | 3 | 144 | 50 |  | 13.3
250 | 25.731.0250.11 | 250X22,7 SDR11 ISO S-5 | 250 | 1.5 |  | 22,7 | 2.4 |  | 12 | 12.75 | 11.25 | 12 | 71 | 3 | 3 | 138 | 50 |  | 16.3
280 | 25.731.0280.11 | 280X25,4 SDR11 ISO S-5 | 280 | 1.7 |  | 25,4 | 2.7 |  | 12 | 12.75 | 11.25 | 12 | 67 | 3 | 3 | 136 | 50 |  | 20.5
315 | 25.731.0315.11 | 315X28,6 SDR11 ISO S-5 | 315 | 1.9 |  | 28,6 | 3 |  | 15 | 15.75 | 14.25 | 12 | 93 | 3 | 3 | 141 | 50 |  | 25.9
355 | 25.731.0355.11 | 355X32,2 SDR11 ISO S-5 | 355 | 2.2 |  | 32,2 | 3.4 |  | 15 | 15.75 | 14.25 | 12 | 87 | 3 | 3 | 169 | 50 |  | 32.9
63 | 25.731.0063.07 | 63X8,6 SDR7,4 ISO S-3,2 | 63 | 0.4 |  | 8,6 | 1 |  | 10 | 10.75 | 9.25 | 6 | 58 | 3 | 3 | 75 | 30 |  | 1.49
75 | 25.731.0075.07 | 75X10,3 SDR7,4 ISO S-3,2 | 75 | 0.5 |  | 10,3 | 1.2 |  | 12 | 12.75 | 11.25 | 6 | 76 | 3 | 3 | 80 | 30 |  | 2.09
90 | 25.731.0090.07 | 90X12,3 SDR7,4 ISO S-3,2 | 90 | 0.6 |  | 12,3 | 1.4 |  | 12 | 12.75 | 11.25 | 6 | 71 | 3 | 3 | 80 | 30 |  | 3.03
110 | 25.731.0110.07 | 110X15,1 SDR7,4 ISO S-3,2 | 110 | 0.7 |  | 15,1 | 1.7 |  | 12 | 12.75 | 11.25 | 6 | 58 | 3 | 3 | 85 | 30 |  | 4.54
125 | 25.731.0125.07 | 125X17,1 SDR7,4 ISO S-3,2 | 125 | 0.8 |  | 17,1 | 1.9 |  | 10 | 10.75 | 9.25 | 12 | 70 | 3 | 3 | 104 | 30 |  | 5.84
140 | 25.731.0140.07 | 140X19,2 SDR7,4 ISO S-3,2 | 140 | 0.9 |  | 19,2 | 2.1 |  | 10 | 10.75 | 9.25 | 12 | 67 | 3 | 3 | 100 | 30 |  | 7.33
160 | 25.731.0160.07 | 160X21,9 SDR7,4 ISO S-3,2 | 160 | 1 |  | 21,9 | 2.3 |  | 10 | 10.75 | 9.25 | 12 | 64 | 3 | 3 | 126 | 30 |  | 9.54
180 | 25.731.0180.07 | 180X24,6 SDR7,4 ISO S-3,2 | 180 | 1.1 |  | 24,6 | 2.6 |  | 12 | 12.75 | 11.25 | 12 | 83 | 3 | 3 | 122 | 50 |  | 12.1
200 | 25.731.0200.07 | 200X27,4 SDR7,4 ISO S-3,2 | 200 | 1.2 |  | 27,4 | 2.9 |  | 12 | 12.75 | 11.25 | 12 | 77 | 3 | 3 | 149 | 50 |  | 14.9
225 | 25.731.0225.07 | 225X30,8 SDR7,4 ISO S-3,2 | 225 | 1.4 |  | 30,8 | 3.2 |  | 12 | 12.75 | 11.25 | 12 | 74 | 3 | 3 | 144 | 50 |  | 18.8
250 | 25.731.0250.07 | 250X34,2 SDR7,4 ISO S-3,2 | 250 | 1.5 |  | 34,2 | 3.6 |  | 12 | 12.75 | 11.25 | 12 | 71 | 3 | 3 | 138 | 50 |  | 23.3
280 | 25.731.0280.07 | 280X38,3 SDR7,4 ISO S-3,2 | 280 | 1.7 |  | 38,3 | 4 |  | 12 | 12.75 | 11.25 | 12 | 67 | 3 | 3 | 136 | 50 |  | 29.2
315 | 25.731.0315.07 | 315X43,1 SDR7,4 ISO S-3,2 | 315 | 1.9 |  | 43,1 | 4.5 |  | 15 | 15.75 | 14.25 | 12 | 93 | 3 | 3 | 141 | 50 |  | 36.9
355 | 25.731.0355.07 | 355X48,5 SDR7,4 ISO S-3,2 | 355 | 2.2 |  | 48,5 | 5 |  | 15 | 15.75 | 14.25 | 12 | 87 | 3 | 3 | 169 | 50 |  | 46.8
01/07/2026 15:18