## Worksheet
Stub Flange DIN short spigot injection moulded Butt + IR-welding PP Pure grey
Code: 012
Backing Rings please see Accessories.
Dimension | Code | Detail | da(OD) mm | Tol+ | Tol- | s mm | Tol+ | Tol- | L mm | Tol+ | Tol- | L3 mm | Tol+ | Tol- | d3 mm | Tol+ | Tol- | d4 mm | Tol+ | Tol- | h mm | Tol+ | Tol- | Weight
20 | 72.012.0020.11 | 20X1,9 SDR11 ISO S-5 | 20 | 0.3 |  | 1,9 | 0.3 |  | 52 | 3.75 |  | 30 | 4.5 | 4.5 | 27 |  | 3 | 45 |  | 1.5 | 7 | 1.5 |  | 0.015
25 | 72.012.0025.11 | 25X2,3 SDR11 ISO S-5 | 25 | 0.3 |  | 2,3 | 0.5 |  | 52 | 3.75 |  | 25 | 4.5 | 4.5 | 33 |  | 3 | 58 |  | 1.5 | 9 | 1.5 |  | 0.03
32 | 72.012.0032.11 | 32X2,9 SDR11 ISO S-5 | 32 | 0.3 |  | 2,9 | 0.5 |  | 50 | 3.75 |  | 25 | 4.5 | 4.5 | 40 |  | 3 | 68 |  | 1.5 | 10 | 1.5 |  | 0.043
40 | 72.012.0040.11 | 40X3,7 SDR11 ISO S-5 | 40 | 0.4 |  | 3,7 | 0.5 |  | 52 | 3.75 |  | 24 | 4.5 | 4.5 | 50 |  | 3 | 78 |  | 1.5 | 11 | 1.5 |  | 0.062
50 | 72.012.0050.11 | 50X4,6 SDR11 ISO S-5 | 50 | 0.5 |  | 4,6 | 0.6 |  | 53 | 3.75 |  | 22 | 4.5 | 4.5 | 61 |  | 3 | 88 |  | 1.5 | 12 | 1.5 |  | 0.086
63 | 72.012.0063.11 | 63X5,8 SDR11 ISO S-5 | 63 | 0.6 |  | 5,8 | 0.7 |  | 50 | 3.75 |  | 20 | 4.5 | 4.5 | 75 |  | 3 | 102 |  | 1.5 | 14 | 1.5 |  | 0.12
75 | 72.012.0075.11 | 75X6,8 SDR11 ISO S-5 | 75 | 0.7 |  | 6,8 | 0.8 |  | 50,5 | 3.75 |  | 18 | 6 | 6 | 89 |  | 3 | 122 |  | 1.5 | 16 | 1.5 |  | 0.187
90 | 72.012.0090.11 | 90X8,2 SDR11 ISO S-5 | 90 | 0.9 |  | 8,2 | 1 |  | 82 | 3.75 |  | 40 | 6 | 6 | 105 |  | 4.5 | 138 |  | 1.5 | 17 | 1.5 |  | 0.327
110 | 72.012.0110.11 | 110X10,0 SDR11 ISO S-5 | 110 | 1 |  | 10 | 1.1 |  | 82 | 3.75 |  | 35,5 | 4.5 |  | 125 |  | 4.5 | 158 |  | 1.5 | 18 | 1.5 |  | 0.441
125 | 72.012.0125.11 | 125X11,4 SDR11 ISO S-5 | 125 | 1.2 |  | 11,4 | 1.3 |  | 80 | 3.75 |  | 38 | 6 | 6 | 132 |  | 4.5 | 158 |  | 1.5 | 25 | 1.5 |  | 0.488
140 | 72.012.0140.11 | 140X12,7 SDR11 ISO S-5 | 140 | 1.3 |  | 12,7 | 1.4 |  | 92 | 3.75 |  | 37 | 6 | 6 | 155 |  | 4.5 | 188 |  | 1.5 | 25 | 1.5 |  | 0.71
160 | 72.012.0160.11 | 160X14,6 SDR11 ISO S-5 | 160 | 1.5 |  | 14,6 | 1.6 |  | 92 | 3.75 |  | 38 | 6 | 6 | 175 |  | 4.5 | 212 |  | 1.5 | 25 | 1.5 |  | 0.972
180 | 72.012.0180.11 | 180X16,4 SDR11 ISO S-5 | 180 | 1.7 |  | 16,4 | 1.8 |  | 93 | 3.75 |  | 43 | 6 | 6 | 183 |  | 4.5 | 212 |  | 1.5 | 30 | 1.5 |  | 0.994
200 | 72.012.0200.11 | 200X18,2 SDR11 ISO S-5 | 200 | 1.8 |  | 18,2 | 2 |  | 114 | 4.5 |  | 40 | 6 | 6 | 232 |  | 6 | 268 |  | 1.5 | 32 | 1.5 |  | 2.14
225 | 72.012.0225.11 | 225X20,5 SDR11 ISO S-5 | 225 | 2.1 |  | 20,5 | 2.2 |  | 113 | 4.5 |  | 52 | 6 | 6 | 235 |  | 6 | 268 |  | 1.5 | 32 | 1.5 |  | 2.03
250 | 72.012.0250.11 | 250X22,7 SDR11 ISO S-5 | 250 | 2.3 |  | 22,7 | 2.4 |  | 130 | 6 |  | 58 | 7.5 | 7.5 | 285 |  | 6 | 320 |  | 1.5 | 35 | 1.5 |  | 3.4
280 | 72.012.0280.11 | 280X25,4 SDR11 ISO S-5 | 280 | 2.6 |  | 25,4 | 2.7 |  | 128 | 6 |  | 66 | 7.5 | 7.5 | 288 |  | 6 | 320 |  | 1.5 | 35 | 1.5 |  | 3.113
315 | 72.012.0315.11 | 315X28,6 SDR11 ISO S-5 | 315 | 2.9 |  | 28,6 | 3 |  | 136 | 6 |  | 65 | 7.5 | 7.5 | 335 |  | 6 | 370 |  | 1.5 | 35 | 1.5 |  | 4.576
04/07/2026 15:24