## Worksheet
End Cap long spigot injection moulded Butt + IR-welding PP Pure grey
Code: 064
Dimension | Code | Detail | da(OD) mm | Tol+ | Tol- | s mm | Tol+ | Tol- | L mm | Tol+ | Tol- | L3 mm | Tol+ | Tol- | Weight
20 | 72.064.0020.11 | 20X1,9 SDR11 ISO S-5 | 20 | 0.3 |  | 1,9 | 0.3 |  | 47 | 1.5 | 1.5 | 41 | 1.5 | 1.5 | 0.006
25 | 72.064.0025.11 | 25X2,3 SDR11 ISO S-5 | 25 | 0.3 |  | 2,3 | 0.5 |  | 49 | 1.5 | 1.5 | 41 | 1.5 | 1.5 | 0.011
32 | 72.064.0032.11 | 32X2,9 SDR11 ISO S-5 | 32 | 0.3 |  | 2,9 | 0.5 |  | 56 | 1.5 | 1.5 | 47 | 1.5 | 1.5 | 0.014
40 | 72.064.0040.11 | 40X3,7 SDR11 ISO S-5 | 40 | 0.4 |  | 3,7 | 0.5 |  | 64 | 1.5 | 1.5 | 51 | 1.5 | 1.5 | 0.023
50 | 72.064.0050.11 | 50X4,6 SDR11 ISO S-5 | 50 | 0.5 |  | 4,6 | 0.6 |  | 73 | 1.5 | 1.5 | 60 | 1.5 | 1.5 | 0.048
63 | 72.064.0063.11 | 63X5,8 SDR11 ISO S-5 | 63 | 0.6 |  | 5,8 | 0.7 |  | 84 | 1.5 | 1.5 | 68 | 1.5 | 1.5 | 0.053
75 | 72.064.0075.11 | 75X6,8 SDR11 ISO S-5 | 75 | 0.7 |  | 6,8 | 0.8 |  | 93 | 1.5 | 1.5 | 75 | 1.5 | 1.5 | 0.16
90 | 72.064.0090.11 | 90X8,2 SDR11 ISO S-5 | 90 | 0.9 |  | 8,2 | 1 |  | 109 | 1.5 | 1.5 | 84 | 1.5 | 1.5 | 0.236
110 | 72.064.0110.11 | 110X10,0 SDR11 ISO S-5 | 110 | 1 |  | 10 | 1.1 |  | 136 | 1.5 | 1.5 | 104 | 1.5 | 1.5 | 0.466
125 | 72.064.0125.11 | 125X11,4 SDR11 ISO S-5 | 125 | 1.2 |  | 11,4 | 1.3 |  | 138 | 4.5 | 4.5 | 102 | 2.25 | 2.25 | 0.607
140 | 72.064.0140.11 | 140X12,7 SDR11 ISO S-5 | 140 | 1.3 |  | 12,7 | 1.4 |  | 144 | 4.5 | 4.5 | 106 | 2.25 | 2.25 | 0.81
160 | 72.064.0160.11 | 160X14,6 SDR11 ISO S-5 | 160 | 1.5 |  | 14,6 | 1.6 |  | 170 | 4.5 | 4.5 | 118,5 | 2.25 | 2.25 | 1.145
180 | 72.064.0180.11 | 180X16,4 SDR11 ISO S-5 | 180 | 1.7 |  | 16,4 | 1.8 |  | 164 | 4.5 | 4.5 | 115 | 2.25 | 2.25 | 1.66
200 | 72.064.0200.11 | 200X18,2 SDR11 ISO S-5 | 200 | 1.8 |  | 18,2 | 2 |  | 181 | 4.5 | 4.5 | 127 | 2.25 | 2.25 | 2.06
225 | 72.064.0225.11 | 225X20,5 SDR11 ISO S-5 | 225 | 2.1 |  | 20,5 | 2.2 |  | 202 | 4.5 | 4.5 | 131 | 2.25 | 2.25 | 2.677
250 | 72.064.0250.11 | 250X22,7 SDR11 ISO S-5 | 250 | 2.3 |  | 22,7 | 2.4 |  | 230 | 4.5 | 4.5 | 161 | 3 | 3 | 3.86
280 | 72.064.0280.11 | 280X25,4 SDR11 ISO S-5 | 280 | 2.6 |  | 25,4 | 2.7 |  | 257 | 4.5 | 4.5 | 162 | 3 | 3 | 5.24
315 | 72.064.0315.11 | 315X28,6 SDR11 ISO S-5 | 315 | 2.9 |  | 28,6 | 3 |  | 272 | 4.5 | 4.5 | 171 | 3 | 3 | 6.8
04/07/2026 15:24