## Worksheet
Diaphragm Valve manually controlled EPDM diaphragm silicone free Butt + IR-welding PP grey
Code: 342.14
Dimension | Code | Detail | da(OD) mm | Tol+ | Tol- | da inch | s mm | Tol+ | Tol- | L mm | t mm | Tol+ | Tol- | L2 mm | Tol+ | Tol- | L3 mm | h mm | Tol+ | Tol- | b mm | Tol+ | Tol- | DN mm | K mm | Kv l/min | L1 mm | Tol+ | Tol- | Weight
20 | 11.342.1420.11 | 20 - SDR11 ISO S-5 | 20 |  |  | 0,5 | 1,9 | 0.3 |  | 133 | 36 | 1.5 | 1.5 | 24,5 | 0.75 | 0.75 | 0 | 100 | 3 | 3 | 85 | 1.5 | 1.5 | 15 | M6 | 72 | 16,5 | 0.75 | 0.75 | 0.44
25 | 11.342.1425.11 | 25 - SDR11 ISO S-5 | 25 |  |  | 0,75 | 2,7 | 0.4 |  | 144 | 36 | 1.5 | 1.5 | 24,5 | 0.75 | 0.75 | 0 | 100 | 3 | 3 | 85 | 1.5 | 1.5 | 20 | M6 | 93 | 16,5 | 0.75 | 0.75 | 0.443
32 | 11.342.1432.11 | 32 - SDR11 ISO S-5 | 32 |  |  | 1 | 2,9 | 0.4 |  | 154 | 36 | 1.5 | 1.5 | 24,5 | 0.75 | 0.75 | 0 | 107 | 4.5 | 4.5 | 85 | 1.5 | 1.5 | 25 | M6 | 221 | 20,5 | 0.75 | 0.75 | 0.63
40 | 11.342.1440.11 | 40 - SDR11 ISO S-5 | 40 |  |  | 1,25 | 3,7 | 0.5 |  | 193 | 46 | 1.5 | 1.5 | 44 | 0.75 | 0.75 | 0 | 144 | 3 | 3 | 135 | 1.5 | 1.5 | 32 | M8 | 450 | 25,5 | 0.75 | 0.75 | 1.4
50 | 11.342.1450.11 | 50 - SDR11 ISO S-5 | 50 |  |  | 1,5 | 4,6 | 0.6 |  | 194 | 48,3 | 1.5 | 1.5 | 44 | 0.75 | 0.75 | 0 | 144 | 3 | 3 | 135 | 1.5 | 1.5 | 40 | M8 | 500 | 32 | 0.75 | 0.75 | 1.456
63 | 11.342.1463.11 | 63 - SDR11 ISO S-5 | 63 |  |  | 2 | 5,8 | 0.7 |  | 224 | 54 | 1.5 | 1.5 | 44 | 0.75 | 0.75 | 0 | 170 | 3 | 3 | 135 | 1.5 | 1.5 | 50 | M8 | 875 | 38,5 | 0.75 | 0.75 | 2.225
75 | 11.342.1475.11 | 75 - SDR11 ISO S-5 | 75 |  |  | 2,5 | 6,8 | 0.8 |  | 284 | 59,5 | 3 | 3 | 230 | 1.5 | 1.5 | 0 | 254 | 3 | 3 | 234 | 1.5 | 1.5 | 65 | M12 | 1.205 | 25 | 0.75 | 0.75 | 4.978
90 | 11.342.1490.11 | 90 - SDR11 ISO S-5 | 90 |  |  | 3 | 8,2 | 1 |  | 300 | 37 | 3 | 3 | 230 | 1.5 | 1.5 | 0 | 254 | 3 | 3 | 234 | 1.5 | 1.5 | 80 | M12 | 1.360 | 25 | 0.75 | 0.75 | 5.195
110 | 11.342.1411.11 | 110 - SDR11 ISO S-5 | 110 | 1 |  | 4 | 10 | 1.1 |  | 340 | 50 | 1.5 | 1.5 | 280 | 0.75 | 0.75 | 85 | 320 | 3 | 3 | 234 | 1.5 | 1.5 | 100 | M12 | 3.750 | 25 | 0.75 | 0.75 | 10
03/07/2026 21:47