## Worksheet
Stub Flange DIN short spigot injection moulded Butt + IR-welding PVDF UHP natural
Code: 012
Backing Rings please see Accessories.
Dimension | Code | Detail | da(OD) mm | Tol+ | Tol- | s mm | Tol+ | Tol- | L mm | Tol+ | Tol- | L3 mm | Tol+ | Tol- | d3 mm | Tol+ | Tol- | d4 mm | Tol+ | Tol- | h mm | Tol+ | Tol- | Weight
90 | 35.012.0090.33 | 90X2,8 SDR33 ISO S-16 | 90 | 0.4 |  | 2,8 | 0.5 |  | 80 | 3.75 |  | 42 | 1.5 |  | 105 |  | 4.5 | 138 |  | 1.5 | 11 | 0.75 |  | 0.367
110 | 35.012.0110.33 | 110X3,4 SDR33 ISO S-16 | 110 | 0.5 |  | 3,4 | 0.6 |  | 80 | 3.75 |  | 42 | 1.5 |  | 125 |  | 4.5 | 158 |  | 1.5 | 12 | 0.75 |  | 0.463
125 | 35.012.0125.33 | 125X3,9 SDR33 ISO S-16 | 125 | 0.6 |  | 3,9 | 0.6 |  | 80 | 3.75 |  | 33 | 1.5 |  | 132 |  | 4.5 | 158 |  | 1.5 | 14 | 0.75 |  | 0.47
140 | 35.012.0140.33 | 140X4,3 SDR33 ISO S-16 | 140 | 0.8 |  | 4,3 | 0.7 |  | 80 | 3.75 |  | 41 | 1.5 |  | 155 |  | 4.5 | 188 |  | 1.5 | 15 | 0.75 |  | 0.653
160 | 35.012.0160.33 | 160X4,9 SDR33 ISO S-16 | 160 | 1 |  | 4,9 | 0.7 |  | 81 | 3.75 |  | 37 | 1.5 |  | 175 |  | 4.5 | 212 |  | 1.5 | 16 | 0.75 |  | 0.927
180 | 35.012.0180.33 | 180X5,5 SDR33 ISO S-16 | 180 | 1.1 |  | 5,5 | 0.8 |  | 80 | 3.75 |  | 57 | 1.5 |  | 183 |  | 4.5 | 212 |  | 1.5 | 18 | 0.75 |  | 0.85
200 | 35.012.0200.33 | 200X6,2 SDR33 ISO S-16 | 200 | 1.2 |  | 6,2 | 0.9 |  | 98 | 4.5 |  | 42 | 1.5 |  | 232 |  | 6 | 268 |  | 1.5 | 18 | 0.75 |  | 1.94
225 | 35.012.0225.33 | 225X6,9 SDR33 ISO S-16 | 225 | 1.4 |  | 6,9 | 0.9 |  | 100 | 4.5 |  | 76 | 1.5 |  | 235 |  | 6 | 268 |  | 1.5 | 18 | 0.75 |  | 1.435
250 | 35.012.0250.33 | 250X7,7 SDR33 ISO S-16 | 250 | 1.6 |  | 7,7 | 1 |  | 100 | 4.5 |  | 40 | 1.5 |  | 285 |  | 6 | 320 |  | 1.5 | 20 | 0.75 |  | 2.77
280 | 35.012.0280.33 | 280X8,6 SDR33 ISO S-16 | 280 | 1.8 |  | 8,6 | 1.1 |  | 100 | 4.5 |  | 50 | 1.5 |  | 288 |  | 6 | 320 |  | 1.5 | 20 | 0.75 |  | 2.15
315 | 35.012.0315.33 | 315X9,7 SDR33 ISO S-16 | 315 | 2 |  | 9,7 | 1.2 |  | 100 | 4.5 |  | 44 | 1.5 |  | 335 |  | 6 | 370 |  | 1.5 | 20 | 0.75 |  | 3.121
20 | 35.012.0020.21 | 20X1,9 SDR21 ISO S-10 | 20 | 0.3 |  | 1,9 | 0.4 |  | 49 | 3.75 |  | 31 | 1.5 |  | 27 |  | 3 | 45 |  | 1.5 | 6 | 0.75 |  | 0.029
25 | 35.012.0025.21 | 25X1,9 SDR21 ISO S-10 | 25 | 0.3 |  | 1,9 | 0.4 |  | 50 | 3.75 |  | 30 | 1.5 |  | 33 |  | 3 | 58 |  | 1.5 | 6,5 | 0.75 |  | 0.044
32 | 35.012.0032.21 | 32X2,4 SDR21 ISO S-10 | 32 | 0.3 |  | 2,4 | 0.5 |  | 50 | 3.75 |  | 26 | 1.5 |  | 40 |  | 3 | 68 |  | 1.5 | 7 | 0.75 |  | 0.066
40 | 35.012.0040.21 | 40X2,4 SDR21 ISO S-10 | 40 | 0.4 |  | 2,4 | 0.5 |  | 50 | 3.75 |  | 24 | 1.5 |  | 50 |  | 3 | 78 |  | 1.5 | 8 | 0.75 |  | 0.095
50 | 35.012.0050.21 | 50X3,0 SDR21 ISO S-10 | 50 | 0.4 |  | 3 | 0.6 |  | 50 | 3.75 |  | 22 | 1.5 |  | 61 |  | 3 | 88 |  | 1.5 | 9 | 0.75 |  | 0.128
63 | 35.012.0063.21 | 63X3,0 SDR21 ISO S-10 | 63 | 0.4 |  | 3 | 0.6 |  | 50 | 3.75 |  | 19,5 | 1.5 |  | 76 |  | 3 | 102 |  | 1.5 | 10 | 0.75 |  | 0.183
75 | 35.012.0075.21 | 75X3,6 SDR21 ISO S-10 | 75 | 0.4 |  | 3,6 | 0.6 |  | 50 | 3.75 |  | 20 | 1.5 |  | 89 |  | 4.5 | 122 |  | 1.5 | 10 | 0.75 |  | 0.244
90 | 35.012.0090.21 | 90X4,3 SDR21 ISO S-10 | 90 | 0.4 |  | 4,3 | 0.7 |  | 80 | 3.75 |  | 42 | 1.5 |  | 105 |  | 4.5 | 138 |  | 1.5 | 11 | 0.75 |  | 0.414
110 | 35.012.0110.21 | 110X5,3 SDR21 ISO S-10 | 110 | 0.5 |  | 5,3 | 0.8 |  | 80 | 3.75 |  | 40 | 1.5 |  | 125 |  | 4.5 | 158 |  | 1.5 | 12 | 0.75 |  | 0.541
125 | 35.012.0125.21 | 125X6,0 SDR21 ISO S-10 | 125 | 0.6 |  | 6 | 0.8 |  | 80 | 3.75 |  | 42 | 1.5 |  | 132 |  | 4.5 | 158 |  | 1.5 | 14 | 0.75 |  | 0.628
140 | 35.012.0140.21 | 140X6,7 SDR21 ISO S-10 | 140 | 0.8 |  | 6,7 | 0.9 |  | 80 | 3.75 |  | 42 | 1.5 |  | 155 |  | 4.5 | 188 |  | 1.5 | 15 | 0.75 |  | 0.799
160 | 35.012.0160.21 | 160X7,7 SDR21 ISO S-10 | 160 | 1 |  | 7,7 | 1 |  | 81 | 3.75 |  | 36,5 | 1.5 |  | 175 |  | 4.5 | 212 |  | 1.5 | 16 | 0.75 |  | 1.087
180 | 35.012.0180.21 | 180X8,6 SDR21 ISO S-10 | 180 | 1.1 |  | 8,6 | 1.1 |  | 80 | 3.75 |  | 57 | 1.5 |  | 183 |  | 4.5 | 212 |  | 1.5 | 18 | 0.75 |  | 1.069
200 | 35.012.0200.21 | 200X9,6 SDR21 ISO S-10 | 200 | 1.2 |  | 9,6 | 1.2 |  | 98 | 4.5 |  | 43 | 1.5 |  | 232 |  | 6 | 268 |  | 1.5 | 20 | 0.75 |  | 2.32
225 | 35.012.0225.21 | 225X10,8 SDR21 ISO S-10 | 225 | 1.4 |  | 10,8 | 1.3 |  | 100 | 4.5 |  | 76 | 1.5 |  | 235 |  | 6 | 268 |  | 1.5 | 20 | 0.75 |  | 1.958
250 | 35.012.0250.21 | 250X11,9 SDR21 ISO S-10 | 250 | 1.6 |  | 11,9 | 1.4 |  | 97 | 4.5 |  | 39 | 3 |  | 285 |  | 6 | 320 |  | 1.5 | 22 | 0.75 |  | 3.259
280 | 35.012.0280.21 | 280X13,4 SDR21 ISO S-10 | 280 | 1.8 |  | 13,4 | 1.5 |  | 100 | 4.5 |  | 72 | 1.5 |  | 288 |  | 6 | 320 |  | 1.5 | 25 | 0.75 |  | 3.01
315 | 35.012.0315.21 | 315X15,0 SDR21 ISO S-10 | 315 | 2 |  | 15 | 1.7 |  | 102 | 4.5 |  | 41 | 1.5 |  | 335 |  | 6 | 370 |  | 1.5 | 25 | 0.75 |  | 4.46
04/07/2026 14:38