## Worksheet
Flow Meter M335 FPM-sealing PSU-measuring tube injection moulded Butt + IR-welding PVDF UHP natural
Code: 247.1
Dimension | Code | Detail | da(OD) mm | s mm | L mm | h mm | p bar | DN mm | Weight
32 | 35.247.1132.21 | 32-SDR21 MOP 10bar 50-500l/h | 32 | 2,4 | 443 | 335 | 10 | 25 | 0.59
32 | 35.247.1232.21 | 32-SDR21 MOP 10bar 100-1000l/h | 32 | 2,4 | 443 | 335 | 10 | 25 | 0.6
40 | 35.247.1140.21 | 40-SDR21 MOP 10bar 150-1500l/h | 40 | 2,4 | 461 | 335 | 10 | 32 | 0.664
40 | 35.247.1240.21 | 40-SDR21 MOP 10bar 250-2500l/h | 40 | 2,4 | 461 | 335 | 10 | 32 | 0.553
50 | 35.247.1150.21 | 50-SDR21 MOP 10bar 200-2000l/h | 50 | 3 | 459 | 335 | 10 | 40 | 1.051
50 | 35.247.1250.21 | 50-SDR21 MOP 10bar 300-3000l/h | 50 | 3 | 459 | 335 | 10 | 40 | 1.028
50 | 35.247.1350.21 | 50-SDR21 MOP 10bar 600-6000l/h | 50 | 3 | 459 | 335 | 10 | 40 | 0.989
63 | 35.247.1163.21 | 63-SDR21 MOP 10bar 600-6000l/h | 63 | 3 | 461 | 335 | 10 | 50 | 1.467
63 | 35.247.1263.21 | 63-SDR21 MOP 10bar1000-10000lh | 63 | 3 | 461 | 335 | 10 | 50 | 1.192
63 | 35.247.1363.21 | 63-SDR21 MOP 10bar1500-15000lh | 63 | 3 | 461 | 335 | 10 | 50 | 1.265
75 | 35.247.1175.21 | 75-SDR21 MOP 10bar2000-20000lh | 75 | 3,6 | 453 | 335 | 10 | 65 | 2.997
75 | 35.247.1275.21 | 75-SDR21 MOP 10bar3000-30000lh | 75 | 3,6 | 453 | 335 | 10 | 65 | 2.9
75 | 35.247.1375.21 | 75-SDR21 MOP 10bar8000-60000lh | 75 | 3,6 | 453 | 335 | 10 | 65 | 2.64
04/07/2026 15:07