## Worksheet
Diaphragm Valve Pneumatic double effective impulse EPDM/PTFE diaphragm Butt + IR + HPF-welding PVDF UHP natural
Code: 341.2
Dimension | Code | Detail | da(OD) mm | Tol+ | Tol- | da inch | s mm | Tol+ | Tol- | L mm | Tol+ | Tol- | L1 mm | Tol+ | Tol- | L2 mm | Tol+ | Tol- | h mm | Tol+ | Tol- | b mm | Tol+ | Tol- | t mm | Tol+ | Tol- | DN mm | K mm | Kv l/min | Weight
20 | 35.341.2020.21 | 20 - SDR21 MOP 10 bar | 20 | 0.3 |  | 0,5 | 1,9 | 0.4 |  | 133 | 3 | 3 | 16,5 | 0.75 | 0.75 | 24,5 | 0.75 | 0.75 | 170 | 4.5 | 4.5 | 101 | 1.5 | 1.5 | 36 | 1.5 | 1.5 | 15 | M6 | 72 | 0.672
25 | 35.341.2025.21 | 25 - SDR21 MOP 10 bar | 25 | 0.3 |  | 0,75 | 1,9 | 0.4 |  | 144 | 3 | 3 | 16,5 | 0.75 | 0.75 | 24,5 | 0.75 | 0.75 | 170 | 4.5 | 4.5 | 101 | 1.5 | 1.5 | 36 | 1.5 | 1.5 | 20 | M6 | 93 | 0.77
32 | 35.341.2032.21 | 32 - SDR21 MOP 10 bar | 32 | 0.3 |  | 1 | 2,4 | 0.5 |  | 154 | 3 | 3 | 20,5 | 0.75 | 0.75 | 24,5 | 0.75 | 0.75 | 175 | 4.5 | 4.5 | 101 | 1.5 | 1.5 | 36 | 1.5 | 1.5 | 25 | M6 | 221 | 1.4
40 | 35.341.2040.21 | 40 - SDR21 MOP 10 bar | 40 | 0.4 |  | 1,25 | 2,4 | 0.5 |  | 193 | 3 | 3 | 25,5 | 0.75 | 0.75 | 44 | 0.75 | 0.75 | 273 | 4.5 | 4.5 | 153 | 1.5 | 1.5 | 46 | 1.5 | 1.5 | 32 | M8 | 450 | 4.06
50 | 35.341.2050.21 | 50 - SDR21 MOP 10 bar | 50 | 0.4 |  | 1,5 | 3 | 0.6 |  | 194 | 3 | 3 | 32 | 0.75 | 0.75 | 44 | 0.75 | 0.75 | 273 | 4.5 | 4.5 | 153 | 1.5 | 1.5 | 46 | 1.5 | 1.5 | 40 | M8 | 500 | 4.005
63 | 35.341.2063.21 | 63 - SDR21 MOP 10 bar | 63 | 0.4 |  | 2 | 3 | 0.6 |  | 224 | 3 | 3 | 38,5 | 0.75 | 0.75 | 44 | 0.75 | 0.75 | 277 | 4.5 | 4.5 | 153 | 1.5 | 1.5 | 54 | 1.5 | 1.5 | 50 | M8 | 875 | 4.436
03/07/2026 23:27