## Worksheet
Liner G/G surface smooth/smooth-5,15m calendered Hot-wedge-welding AGRUFLEX FPP black
Code: 515
Dimension | Code | Detail | d mm | b mm | Tol+ | Tol- | thick mm | Lm m | Tol+ | Tol- | A m² | kg Kg | Weight
1 | 77.515.0100.10 | 1,0mm - 5,15m X 100m | 430 | 5.150 | 22.5 |  | 1 | 100 | 1.5 |  | 515 | 556 | 1
1,5 | 77.515.0100.15 | 1,5mm - 5,15m X 100m | 500 | 5.150 | 22.5 |  | 1,5 | 100 | 1.5 |  | 515 | 814 | 1.5
2 | 77.515.0100.20 | 2,0mm - 5,15m X 100m | 570 | 5.150 | 22.5 |  | 2 | 100 | 1.5 |  | 515 | 1.071 | 2
2,5 | 77.515.0100.25 | 2,5mm - 5,15m X 100m | 620 | 5.150 | 22.5 |  | 2,5 | 100 | 1.5 |  | 515 | 1.329 | 2.5
05/07/2026 15:21