## Worksheet
Pondliner surface smooth/smooth-2m co-extruded/calendered Hot-wedge-welding VLDPE black/turquoise
Code: 609.1
Dimension | Code | Detail | d mm | b mm | Tol+ | Tol- | thick mm | Lm m | Tol+ | Tol- | A m² | kg Kg | Weight
1,5 | 66.609.1025.15 | 1,5mm - 2m X 25m | 280 | 2.000 | 15 |  | 1,5 | 25 | 1.5 |  | 50 | 80 | 1.5
1,5 | 66.609.1050.15 | 1,5mm - 2m X 50m | 360 | 2.000 | 15 |  | 1,5 | 50 | 1.5 |  | 100 | 155 | 1.5
05/07/2026 15:16