## Worksheet
Drainage Pipe 12m fully slotted extruded+slotted PE 100 black
Code: 733
Not available from stock - delivery time on request.
Dimension | Code | Detail | da(OD) mm | Tol+ | Tol- | s mm | Tol+ | Tol- | L1 mm | Tol+ | Tol- | K mm | Tol+ | Tol- | L3 mm | Tol+ | Tol- | L4 mm | Tol+ | Tol- | Weight
110 | 25.733.0110.17 | 110X6,6 SDR17 ISO S-8 | 110 | 0.7 |  | 6,6 | 0.8 |  | 56 | 4.5 | 4.5 | 3/4/6/8/10 | 8 | 6.5 | 130 | 5 | 5 | 85 | 30 |  | 2.19
125 | 25.733.0125.17 | 125X7,4 SDR17 ISO S-8 | 125 | 0.8 |  | 7,4 | 0.9 |  | 57 | 4.5 | 4.5 | 3/4/6/8/10 | 8 | 6.5 | 116 | 5 | 5 | 95 | 30 |  | 2.79
140 | 25.733.0140.17 | 140X8,3 SDR17 ISO S-8 | 140 | 0.9 |  | 8,3 | 1 |  | 57 | 4.5 | 4.5 | 3/4/6/8/10 | 8 | 6.5 | 115 | 5 | 5 | 100 | 30 |  | 3.5
160 | 25.733.0160.17 | 160X9,5 SDR17 ISO S-8 | 160 | 1 |  | 9,5 | 1.1 |  | 82 | 4.5 | 4.5 | 3/4/6/8/10 | 8 | 6.5 | 163 | 5 | 5 | 100 | 30 |  | 4.57
180 | 25.733.0180.17 | 180X10,7 SDR17 ISO S-8 | 180 | 1.1 |  | 10,7 | 1.2 |  | 84 | 4.5 | 4.5 | 3/4/6/8/10 | 8 | 6.5 | 158 | 5 | 5 | 110 | 50 |  | 5.77
200 | 25.733.0200.17 | 200X11,9 SDR17 ISO S-8 | 200 | 1.2 |  | 11,9 | 1.3 |  | 84 | 4.5 | 4.5 | 3/4/6/8/10 | 10 | 8.5 | 193 | 5 | 5 | 120 | 50 |  | 7.12
225 | 25.733.0225.17 | 225X13,4 SDR17 ISO S-8 | 225 | 1.4 |  | 13,4 | 1.5 |  | 84 | 4.5 | 4.5 | 3/4/6/8/10 | 8 | 6.5 | 171 | 5 | 5 | 125 | 50 |  | 9.03
250 | 25.733.0250.17 | 250X14,8 SDR17 ISO S-8 | 250 | 1.5 |  | 14,8 | 1.6 |  | 83 | 4.5 | 4.5 | 3/4/6/8/10 | 10 | 8.5 | 163 | 5 | 5 | 130 | 50 |  | 11.1
280 | 25.733.0280.17 | 280X16,6 SDR17 ISO S-8 | 280 | 1.7 |  | 16,6 | 1.8 |  | 93 | 4.5 | 4.5 | 4/6/8/10 | 10 | 8.5 | 163 | 5 | 5 | 135 | 50 |  | 13.9
315 | 25.733.0315.17 | 315X18,7 SDR17 ISO S-8 | 315 | 1.9 |  | 18,7 | 2 |  | 91 | 4.5 | 4.5 | 4/6/8/10 | 10 | 8.5 | 141 | 5 | 5 | 140 | 50 |  | 17.6
355 | 25.733.0355.17 | 355X21,1 SDR17 ISO S-8 | 355 | 2.2 |  | 21,1 | 2.3 |  | 88 | 4.5 | 4.5 | 4/6/8/10 | 10 | 10 | 120 | 5 | 5 | 180 | 50 |  | 22.4
63 | 25.733.0063.11 | 63X5,8 SDR11 ISO S-5 | 63 | 0.4 |  | 5,8 | 0.7 |  | 43 | 4.5 | 4.5 | 3/4/6/8/10 | 8 | 6.5 | 59 | 3 | 3 | 75 | 30 |  | 1.06
75 | 25.733.0075.11 | 75X6,8 SDR11 ISO S-5 | 75 | 0.5 |  | 6,8 | 0.8 |  | 46 | 4.5 | 4.5 | 3/4/6/8/10 | 8 | 6.5 | 59 | 3 | 3 | 80 | 30 |  | 1.48
90 | 25.733.0090.11 | 90X8,2 SDR11 ISO S-5 | 90 | 0.4 |  | 8,2 | 0.7 |  | 48 | 4.5 | 4.5 | 3/4/6/8/10 | 8 | 6.5 | 68 | 3 | 3 | 80 | 30 |  | 2.14
110 | 25.733.0110.11 | 110X10,0 SDR11 ISO S-5 | 110 | 0.7 |  | 10 | 1.1 |  | 47 | 4.5 | 4.5 | 3/4/6/8/10 | 8 | 6.5 | 109 | 5 | 5 | 85 | 30 |  | 3.18
125 | 25.733.0125.11 | 125X11,4 SDR11 ISO S-5 | 125 | 0.8 |  | 11,4 | 1.3 |  | 47 | 4.5 | 4.5 | 3/4/6/8/10 | 8 | 6.5 | 96 | 3 | 3 | 95 | 30 |  | 4.12
140 | 25.733.0140.11 | 140X12,7 SDR11 ISO S-5 | 140 | 0.9 |  | 12,7 | 1.4 |  | 46 | 4.5 | 4.5 | 3/4/6/8/10 | 9.5 | 6.5 | 93 | 3 | 3 | 100 | 30 |  | 5.13
160 | 25.733.0160.11 | 160X14,6 SDR11 ISO S-5 | 160 | 1 |  | 14,6 | 1.6 |  | 72 | 4.5 | 4.5 | 3/4/6/8/10 | 8 | 6.5 | 143 | 5 | 5 | 100 | 30 |  | 6.74
180 | 25.733.0180.11 | 180X16,4 SDR11 ISO S-5 | 180 | 1.1 |  | 16,4 | 1.8 |  | 72 | 4.5 | 4.5 | 3/4/6/8/10 | 8 | 6.5 | 136 | 5 | 5 | 110 | 50 |  | 8.51
200 | 25.733.0200.11 | 200X18,2 SDR11 ISO S-5 | 200 | 1.2 |  | 18,2 | 2 |  | 70 | 4.5 | 4.5 | 3/4/6/8/10 | 10 | 8.5 | 160 | 5 | 5 | 120 | 50 |  | 10.5
225 | 25.733.0225.11 | 225X20,5 SDR11 ISO S-5 | 225 | 1.4 |  | 20,5 | 2.2 |  | 67 | 4.5 | 4.5 | 3/4/6/8/10 | 10 | 8.5 | 160 | 5 | 5 | 125 | 50 |  | 13.3
250 | 25.733.0250.11 | 250X22,7 SDR11 ISO S-5 | 250 | 1.5 |  | 22,7 | 2.4 |  | 63 | 4.5 | 4.5 | 3/4/6/8/10 | 10 | 8.5 | 124 | 5 | 5 | 130 | 50 |  | 16.3
280 | 25.733.0280.11 | 280X25,4 SDR11 ISO S-5 | 280 | 1.7 |  | 25,4 | 2.7 |  | 72 | 4.5 | 4.5 | 4/6/8/10 | 10 | 8.5 | 126 | 5 | 5 | 135 | 50 |  | 20.5
315 | 25.733.0315.11 | 315X28,6 SDR11 ISO S-5 | 315 | 1.9 |  | 28,6 | 3 |  | 65 | 4.5 | 4.5 | 4/6/8/10 | 10 | 8.5 | 101 | 5 | 5 | 140 | 50 |  | 25.9
05/07/2026 12:11