## Worksheet
Liner G/G surface smooth/smooth-5m calendered Hot-wedge-welding HDPE black
Code: 500
Dimension | Code | Detail | d mm | b mm | Tol+ | Tol- | thick mm | Lm m | Tol+ | Tol- | A m² | kg Kg | Weight
0,5 | 27.500.0200.50 | 0,50mm - 5m X 200m | 406 | 5.000 | 22.5 |  | 0,5 | 200 | 1.5 |  | 1.000 | 538 | 0.5
0,75 | 27.500.0200.75 | 0,75mm - 5m X 200m | 510 | 5.000 | 22.5 |  | 0,75 | 200 | 1.5 |  | 1.000 | 790 | 0.75
1 | 27.500.0200.10 | 1,0mm - 5m X 200m | 610 | 5.000 | 22.5 |  | 1 | 200 | 1.5 |  | 1.000 | 1.040 | 1
1,5 | 27.500.0150.15 | 1,5mm - 5m X 150m | 620 | 5.000 | 22.5 |  | 1,5 | 150 | 1 |  | 750 | 1.125 | 1.5
1,5 | 27.500.0200.15 | 1,5mm - 5m X 200m | 700 | 5.000 | 22.5 |  | 1,5 | 200 | 1.5 |  | 1.000 | 1.540 | 1.5
2 | 27.500.0100.20 | 2,0mm - 5m X 100m | 600 | 5.000 | 22.5 |  | 2 | 100 | 1.5 |  | 500 | 1.040 | 2
2 | 27.500.0200.20 | 2,0mm - 5m X 200m | 800 | 5.000 | 22.5 |  | 2 | 200 | 1.5 |  | 1.000 | 2.040 | 2
2,5 | 27.500.0100.25 | 2,5mm - 5m X 100m | 620 | 5.000 | 22.5 |  | 2,5 | 100 | 1.5 |  | 500 | 1.290 | 2.5
3 | 27.500.0050.30 | 3,0mm - 5m X 50m | 500 | 5.000 | 22.5 |  | 3 | 50 | 0.75 |  | 250 | 790 | 3
05/07/2026 12:19