## Worksheet
Liner G/G surface smooth/smooth-7m calendered Hot-wedge-welding HDPE black
Code: 507
Dimension | Code | Detail | d mm | b mm | Tol+ | Tol- | thick mm | Lm m | Tol+ | Tol- | A m² | kg Kg | Weight
0,75 | 27.507.0200.75 | 0,75mm - 7m X 200m | 510 | 7.000 | 30 |  | 0,75 | 200 | 1.5 |  | 1.400 | 1.105 | 0.75
1 | 27.507.0200.10 | 1,0mm - 7m X 200m | 610 | 7.000 | 30 |  | 1 | 200 | 1.5 |  | 1.400 | 1.450 | 1
1,5 | 27.507.0150.15 | 1,5mm - 7m X 150m | 600 | 7.000 | 30 |  | 1,5 | 150 | 1.5 |  | 1.050 | 1.625 | 1.5
2 | 27.507.0100.20 | 2,0mm - 7m X 100m | 600 | 7.000 | 30 |  | 2 | 100 | 1.5 |  | 700 | 1.450 | 2
2,5 | 27.507.0100.25 | 2,5mm - 7m X 100m | 620 | 7.000 | 30 |  | 2,5 | 100 | 1.5 |  | 700 | 1.805 | 2.5
3 | 27.507.0050.30 | 3,0mm - 7m X 50m | 500 | 7.000 | 30 |  | 3 | 50 | 0.75 |  | 350 | 1.120 | 3
3 | 27.507.0100.30 | 3,0mm - 7m X 100m | 700 | 7.000 | 30 |  | 3 | 100 | 1.5 |  | 700 | 2.150 | 3
05/07/2026 12:19