## Worksheet
Liner G/G surface smooth/smooth-5m DIBt calendered Hot-wedge-welding HDPE black
Code: 500.4
Dimension | Code | Detail | d mm | b mm | Tol+ | Tol- | thick mm | Lm m | A m² | kg Kg | Weight
1,5 | 27.500.4150.15 | 1,5mm - 5m X 150m DIBt | 600 | 5.000 | 15 |  | 1,5 | 150 | 750 | 1.165 | 1.5
2 | 27.500.4100.20 | 2,0mm - 5m X 100m DIBt | 600 | 5.000 | 22.5 |  | 2 | 100 | 500 | 1.040 | 2
2,5 | 27.500.4100.25 | 2,5mm - 5m X 100m DIBt | 620 | 5.000 | 22.5 |  | 2,5 | 100 | 500 | 1.290 | 2.5
3 | 27.500.4050.30 | 3,0mm - 5m X 50m DIBt | 500 | 5.000 | 22.5 |  | 3 | 50 | 250 | 790 | 3
05/07/2026 14:43