## Worksheet
Liner G/G surface smooth/smooth-7m DIBt calendered Hot-wedge-welding HDPE black
Code: 507.4
Dimension | Code | Detail | d mm | b mm | Tol+ | Tol- | thick mm | Lm m | Tol+ | Tol- | A m² | kg Kg | Weight
2 | 27.507.4100.20 | 2,0mm - 7m X 100m DIBt | 570 | 7.000 | 30 |  | 2 | 100 | 0.75 |  | 700 | 1.450 | 2
2,5 | 27.507.4100.25 | 2,5mm - 7m X 100m DIBt | 620 | 7.000 | 30 |  | 2,5 | 100 | 0.75 |  | 700 | 1.805 | 2.5
3 | 27.507.4050.30 | 3,0mm - 7m X 50m DIBt | 500 | 7.000 | 30 |  | 3 | 50 | 0.75 |  | 350 | 1.120 | 3
05/07/2026 14:43