## Worksheet
Liner G/G surface smooth/smooth-5m calendered Hot-wedge-welding LLDPE black
Code: 500
Not available from stock - delivery time on request.
Dimension | Code | Detail | d mm | b mm | Tol+ | Tol- | thick mm | Lm m | A m² | kg Kg | Weight
0,75 | 68.500.0100.75 | 0,75mm - 5m X 100m | 510 | 5.000 | 22.5 |  | 0,75 | 100 | 500 | 415 | 0.75
1 | 68.500.0100.10 | 1,0mm - 5m X 100m | 430 | 5.000 | 22.5 |  | 1 | 100 | 500 | 540 | 1
1,5 | 68.500.0100.15 | 1,5mm - 5m X 100m | 500 | 5.000 | 22.5 |  | 1,5 | 100 | 500 | 790 | 1.5
2 | 68.500.0100.20 | 2,0mm - 5m X 100m | 570 | 5.000 | 22.5 |  | 2 | 100 | 500 | 1.040 | 2
05/07/2026 15:08