## Worksheet
Pipe black 12m with orange signal layer extruded PE 100-RC SURELINE II
Code: 712.3
Not available from stock - delivery time on request.
Dimension | Code | Detail | da(OD) mm | Tol+ | Tol- | s mm | Tol+ | Tol- | Weight
75 | 70.712.3075.17 | 75X4,5 SDR17 ISO S-8 | 75 |  |  | 4,5 |  |  | 1.03
90 | 70.712.3090.17 | 90X5,4 SDR17 ISO S-8 | 90 |  |  | 5,4 | 0.7 |  | 1.47
110 | 70.712.3110.17 | 110X6,6 SDR17 ISO S-8 | 110 |  |  | 6,6 | 0.9 |  | 2.19
125 | 70.712.3125.17 | 125X7,4 SDR17 ISO S-8 | 125 |  |  | 7,4 | 0.9 |  | 2.79
140 | 70.712.3140.17 | 140X8,3 SDR17 ISO S-8 | 140 |  |  | 8,3 | 1 |  | 3.5
160 | 70.712.3160.17 | 160X9,5 SDR17 ISO S-8 | 160 | 1 |  | 9,5 | 1.1 |  | 4.57
180 | 70.712.3180.17 | 180X10,7 SDR17 ISO S-8 | 180 | 1.1 |  | 10,7 | 1.2 |  | 5.77
200 | 70.712.3200.17 | 200X11,9 SDR17 ISO S-8 | 200 | 1.2 |  | 11,9 | 1.3 |  | 7.12
225 | 70.712.3225.17 | 225X13,4 SDR17 ISO S-8 | 225 | 1.4 |  | 13,4 | 1.5 |  | 9.03
250 | 70.712.3250.17 | 250X14,8 SDR17 ISO S-8 | 250 | 1.5 |  | 14,8 | 1.6 |  | 11.1
280 | 70.712.3280.17 | 280X16,6 SDR17 ISO S-8 | 280 | 1.7 |  | 16,6 | 1.8 |  | 13.9
315 | 70.712.3315.17 | 315X18,7 SDR17 ISO S-8 | 315 | 1.9 |  | 18,7 | 2 |  | 17.6
355 | 70.712.3355.17 | 355X21,1 SDR17 ISO S-8 | 355 | 2.2 |  | 21,1 | 2.3 |  | 22.4
400 | 70.712.3400.17 | 400X23,7 SDR17 ISO S-8 | 400 | 2.4 |  | 23,7 | 2.5 |  | 28.3
75 | 70.712.3075.11 | 75X6,8 SDR11 ISO S-5 | 75 |  |  | 6,8 |  |  | 1.48
90 | 70.712.3090.11 | 90X8,2 SDR11 ISO S-5 | 90 |  |  | 8,2 | 0.7 |  | 2.14
110 | 70.712.3110.11 | 110X10,0 SDR11 ISO S-5 | 110 | 0.7 |  | 10 | 1.1 |  | 3.18
125 | 70.712.3125.11 | 125X11,4 SDR11 ISO S-5 | 125 | 0.8 |  | 11,4 | 1.3 |  | 4.119
140 | 70.712.3140.11 | 140X12,7 SDR11 ISO S-5 | 140 | 0.9 |  | 12,7 | 1.4 |  | 5.13
160 | 70.712.3160.11 | 160X14,6 SDR11 ISO S-5 | 160 | 1 |  | 14,6 | 1.6 |  | 6.74
180 | 70.712.3180.11 | 180X16,4 SDR11 ISO S-5 | 180 | 1.1 |  | 16,4 | 1.8 |  | 8.51
200 | 70.712.3200.11 | 200X18,2 SDR11 ISO S-5 | 200 | 1.2 |  | 18,2 | 2 |  | 10.5
225 | 70.712.3225.11 | 225X20,5 SDR11 ISO S-5 | 225 | 1.4 |  | 20,5 | 2.2 |  | 13.3
250 | 70.712.3250.11 | 250X22,7 SDR11 ISO S-5 | 250 | 1.5 |  | 22,7 | 2.4 |  | 16.3
280 | 70.712.3280.11 | 280X25,4 SDR11 ISO S-5 | 280 | 1.7 |  | 25,4 | 2.7 |  | 20.5
315 | 70.712.3315.11 | 315X28,6 SDR11 ISO S-5 | 315 | 1.9 |  | 28,6 | 3 |  | 25.9
355 | 70.712.3355.11 | 355X32,2 SDR11 ISO S-5 | 355 | 2.2 |  | 32,2 | 3.4 |  | 32.9
400 | 70.712.3400.11 | 400X36,3 SDR11 ISO S-5 | 400 | 2.4 |  | 36,3 | 3.8 |  | 41.7
01/07/2026 12:46